## паспорт
[10 empty] | ПАСПОРТ ФІЗИКО-ХІМІЧНИХ ПОКАЗНИКІВ ПРИРОДНОГО ГАЗУ №301 | [13 empty] | Маршрут №301
АТ "Укртрансгаз" | [13 empty] | за травень місяць 2021 року | [9 empty] | ЕІС код 56ZOPLVI 1103050F
Вимірювальна хіміко-аналітична лабораторія | [6 empty] | по фізичній точці входу/виходу газотранспортної системи ПСГ Дашава Закачка
Дашавського ВУПЗГ | [6 empty] | переданого ТОВ "Оператор газотранспортної системи України" та прийнятого Дашавським ВУ ПЗГ АТ "Укртрансгаз"
Свідоцтво № РЛ 049/19 чинне до 30 травня 2024р.
видане 31 травня 2019р. | [6 empty] | за період з 07:00 01.05.2021р. по 07:00 01.06.2021р.
Число місяця | Компонентний склад, % мол. | [11 empty] | Фізико-хімічні показники газу обчислені на основі компонентного складу, 101,325 кПа | [10 empty] | Температура точки роси вологи (при робочому тиску), °С | Температура точки роси вологи (Р = 3.92 МПа), °С | Температура точки роси вуглеводнів, °С | Масова концентрація сірководню, г/м3 | Масова концентрація меркаптанової сірки, г/м3 | Маса механічних домішок, г/м3
[13 empty] | Густина абсолютна, кг/м3,при 20 ºС | Густина відносна | Температура вимірювання/згоряння при 20/25°С
| метан, С1 | етан, С2 | пропан, С3 | ізо-бутан, і-С4 | н-бутан, н-С4 | нео-пентан, нео-С5 | ізо-пентан, і-С5 | н-пентан, н-С5 | гексани та вищі, С6+ | кисень, О2 | азот, N2 | діоксид вуглецю, CО2 |  |  | Теплота згоряння нижча |  |  | Теплота згоряння вища |  |  | Число Воббе вище
[15 empty] | ккал/м3 | МДж/м3 | кВт⋅год/м3 | ккал/м3 | МДж/м3 | кВт⋅год/м3 | ккал/м3 | МДж/м3 | кВт⋅год/м3
1
2
3
4
5
6
7
8
9
10
11
12
13
14
15
16
17
18
19
20
21 | 88.9736 | 5.1196 | 1.347 | 0.1549 | 0.2649 | 0.0037 | 0.069 | 0.0632 | 0.0792 | 0.006 | 1.7453 | 2.1736 | 0.7611 | 0.6319 | 8295.1181 | 34.73 | 9.6472 | 9178.8479 | 38.43 | 10.675 | 11548.1993 | 48.35 | 13.4306
22 | [14 empty] | 8295.1181 | 34.73 | 9.6472 | 9178.8479 | 38.43 | 10.675 | 11548.1993 | 48.35 | 13.4306
23 | [14 empty] | 8295.1181 | 34.73 | 9.6472 | 9178.8479 | 38.43 | 10.675 | 11548.1993 | 48.35 | 13.4306
24 | 89.0697 | 5.1911 | 1.2792 | 0.1351 | 0.2165 | 0.0023 | 0.0513 | 0.0456 | 0.0492 | 0.0057 | 1.7043 | 2.25 | 0.7584 | 0.6297 | 8256.9028 | 34.57 | 9.6028 | 9140.6326 | 38.27 | 10.6306 | 11517.1493 | 48.22 | 13.3944 | 1.1 | 2.7 | 4.8
25 | 88.9676 | 5.195 | 1.2927 | 0.1411 | 0.2301 | 0.004 | 0.06 | 0.0531 | 0.0736 | 0.0058 | 1.7595 | 2.2175 | 0.76 | 0.631 | 8271.2335 | 34.63 | 9.6194 | 9157.3518 | 38.34 | 10.65 | 11526.7031 | 48.26 | 13.4056 | -1.06 | -0.7 | 3.3
26 | 88.9575 | 5.2307 | 1.308 | 0.1416 | 0.2302 | 0.0035 | 0.0597 | 0.0522 | 0.0704 | 0.0059 | 1.7667 | 2.1736 | 0.7598 | 0.6308 | 8278.3989 | 34.66 | 9.6278 | 9162.1287 | 38.36 | 10.6556 | 11536.257 | 48.3 | 13.4167 | -3 | -2.5 | 2.7
27 | 89.2114 | 5.1045 | 1.266 | 0.1399 | 0.2266 | 0.0035 | 0.0596 | 0.0516 | 0.0749 | 0.005 | 1.7624 | 2.0946 | 0.7576 | 0.629 | 8271.2335 | 34.63 | 9.6194 | 9157.3518 | 38.34 | 10.65 | 11545.8108 | 48.34 | 13.4278 | -2.7 | -2.7 | 4.4 | < 0,0001 | < 0,0002 | не виявлено
28 | 89.0602 | 5.175 | 1.2831 | 0.1405 | 0.2285 | 0.0035 | 0.0597 | 0.0515 | 0.0682 | 0.0052 | 1.7946 | 2.13 | 0.7587 | 0.6299 | 8271.2335 | 34.63 | 9.6194 | 9154.9633 | 38.33 | 10.6472 | 11536.257 | 48.3 | 13.4167 | -2 | -2 | 3.4
29 | [14 empty] | 8271.2335 | 34.63 | 9.6194 | 9154.9633 | 38.33 | 10.6472 | 11536.257 | 48.3 | 13.4167
30 | [14 empty] | 8271.2335 | 34.63 | 9.6194 | 9154.9633 | 38.33 | 10.6472 | 11536.257 | 48.3 | 13.4167
31 | 89.0256 | 5.1518 | 1.3278 | 0.1444 | 0.2361 | 0.0039 | 0.061 | 0.0551 | 0.075 | 0.0052 | 1.7188 | 2.1953 | 0.76 | 0.631 | 8283.1758 | 34.68 | 9.6333 | 9166.9056 | 38.38 | 10.6611 | 11541.0339 | 48.32 | 13.4222 | 2 | 3 | 4.8
Рівень одоризації відповідає чинним нормативним документам | [14 empty] | 8273.5742 | 34.6398 | 9.6222 | 9157.4951 | 38.3406 | 10.6502
Середньозважене значення теплоти згоряння:
|  |  |  | Начальник Дашавського ВВУПЗГ | [6 empty] | Цап'як А.М. | [10 empty] | 2021-06-01
[11 empty] | прізвище | [6 empty] | підпис |  |  |  | дата
|  |  |  | Хімік | [6 empty] | Гойсак О.П. | [10 empty] | 2021-06-01
[11 empty] | прізвище | [6 empty] | підпис |  |  |  | дата
|  |  |  | Провідний диспетчер з транспортування газу | [6 empty] | Гук П.М. | [10 empty] | 2021-06-01
[11 empty] | прізвище | [6 empty] | підпис |  |  |  | дата

## додаток
Додаток до Паспорту фізико-хімічних показників природного газу. Маршрут №301
Область | ГРС, прямий споживач | Cередньозважене значення вищої теплоти згоряння
|  | ккал/м³ | МДж/м³ | кВт*год./м³
Маршрут №301 |  | 9157.4951 | 38.3406 | 10.6502
| Начальник Дашавського ВУПЗГ | Цап'як А.М. |  |  | 2021-06-01
|  | прізвище |  | підпис | дата
| Хімік | Гойсак О.П. |  |  | 2021-06-01
|  | прізвище |  | підпис | дата
| Провідний диспетчер з транспортування газу | Гук П.М. |  |  | 2021-06-01
|  | прізвище |  | підпис | дата