## паспорт
[10 empty] | ПАСПОРТ ФІЗИКО-ХІМІЧНИХ ПОКАЗНИКІВ ПРИРОДНОГО ГАЗУ №317 | [13 empty] | Маршрут №317
АТ "Укртрансгаз" | [13 empty] | за _травень______місяць 2021 року | [9 empty] | ЕІС код 56ZOPLVI11028100
Вимірювальна хіміко-аналітична лабораторія | [6 empty] | по фізичній точці входу/виходу газотранспортної системи ПСГ Угерсько Закачка
Угерського ВВР і СП | [6 empty] | переданого ТОВ "Оператор газотранспортної системи України" та прийнятого Стрийським ВУ ПЗГ АТ "Укртрансгаз"
Свідоцтво № РЛ 061/19 чинне до 30.01.2023 р.
видане 07.08.2019 р. | [6 empty] | за період з 07:00 01.05.2021р. по 07:00 01.06.2021р.
Число місяця | Компонентний склад, % мол. | [11 empty] | Фізико-хімічні показники газу обчислені на основі компонентного складу, 101,325 кПа | [10 empty] | Температура точки роси вологи (при робочому тиску), °С | Температура точки роси вологи (Р = 3.92 МПа), °С | Температура точки роси вуглеводнів, °С | Масова концентрація сірководню, г/м3 | Масова концентрація меркаптанової сірки, г/м3 | Маса механічних домішок, г/м3
[13 empty] | Густина абсолютна, кг/м3,при 20 ºС | Густина відносна | Температура вимірювання/згоряння при 20/25°С
| метан, С1 | етан, С2 | пропан, С3 | ізо-бутан, і-С4 | н-бутан, н-С4 | нео-пентан, нео-С5 | ізо-пентан, і-С5 | н-пентан, н-С5 | гексани та вищі, С6+ | кисень, О2 | азот, N2 | діоксид вуглецю, CО2 |  |  | Теплота згоряння нижча |  |  | Теплота згоряння вища |  |  | Число Воббе вище
[15 empty] | ккал/м3 | МДж/м3 | кВт⋅год/м3 | ккал/м3 | МДж/м3 | кВт⋅год/м3 | ккал/м3 | МДж/м3 | кВт⋅год/м3
1
2
3
4
5
6
7 | 90.0705 | 4.6702 | 1.1392 | 0.1237 | 0.1933 | 0.0021 | 0.0454 | 0.0388 | 0.0499 | 0.0052 | 1.5899 | 2.0718 | 0.7502 | 0.6228 | 8220.837 | 34.419 | 9.5608 | 9101.9396 | 38.108 | 10.5856 | 11532.9131 | 48.286 | 13.4128
8 | [14 empty] | 8220.837 | 34.419 | 9.5608 | 9101.9396 | 38.108 | 10.5856 | 11532.9131 | 48.286 | 13.4128
9 | [14 empty] | 8220.837 | 34.419 | 9.5608 | 9101.9396 | 38.108 | 10.5856 | 11532.9131 | 48.286 | 13.4128
10 | [14 empty] | 8220.837 | 34.419 | 9.5608 | 9101.9396 | 38.108 | 10.5856 | 11532.9131 | 48.286 | 13.4128
11 | [14 empty] | 8220.837 | 34.419 | 9.5608 | 9101.9396 | 38.108 | 10.5856 | 11532.9131 | 48.286 | 13.4128
12 | [14 empty] | 8220.837 | 34.419 | 9.5608 | 9101.9396 | 38.108 | 10.5856 | 11532.9131 | 48.286 | 13.4128
13 | [14 empty] | 8220.837 | 34.419 | 9.5608 | 9101.9396 | 38.108 | 10.5856 | 11532.9131 | 48.286 | 13.4128
14 | 89.9058 | 4.699 | 1.207 | 0.1369 | 0.2259 | 0.0034 | 0.0591 | 0.052 | 0.0613 | 0.0061 | 1.6772 | 1.9663 | 0.7522 | 0.6542 | 8252.1258 | 34.55 | 9.5972 | 9133.4672 | 38.24 | 10.6222 | 11560.1416 | 48.4 | 13.4444 | -0.6 | 0.9 | 0.8
15 | [14 empty] | 8252.1258 | 34.55 | 9.5972 | 9133.4672 | 38.24 | 10.6222 | 11560.1416 | 48.4 | 13.4444 | -1.8 | -0.3 | 0.8
16 | [14 empty] | 8252.1258 | 34.55 | 9.5972 | 9133.4672 | 38.24 | 10.6222 | 11560.1416 | 48.4 | 13.4444 | -1.8 | 0 | 0.5
17 | 89.7018 | 4.742 | 1.2515 | 0.1421 | 0.2403 | 0.0033 | 0.0633 | 0.057 | 0.0735 | 0.0053 | 1.6638 | 2.0561 | 0.7548 | 0.6267 | 8264.0681 | 34.6 | 9.6111 | 9147.798 | 38.3 | 10.6389 | 11555.3646 | 48.38 | 13.4389 | 0.4 | 2.2 | 3.3
18 | 89.7286 | 4.7289 | 1.251 | 0.1439 | 0.2438 | 0.0036 | 0.0647 | 0.0585 | 0.0786 | 0.0056 | 1.655 | 2.0378 | 0.7548 | 0.6267 | 8268.8451 | 34.62 | 9.6167 | 9152.5749 | 38.32 | 10.6444 | 11560.1416 | 48.4 | 13.4444 | -2.1 | -0.3 | 0.7
19 | 89.7867 | 4.7224 | 1.2492 | 0.143 | 0.2398 | 0.0034 | 0.0624 | 0.0563 | 0.0681 | 0.006 | 1.6448 | 2.0179 | 0.754 | 0.626 | 8264.0681 | 34.6 | 9.6111 | 9147.798 | 38.3 | 10.6389 | 11562.53 | 48.41 | 13.4472 | 0.2 | 1.7 | 3.2
20 | [14 empty] | 8264.0681 | 34.6 | 9.6111 | 9147.798 | 38.3 | 10.6389 | 11562.53 | 48.41 | 13.4472
21 | [14 empty] | 8264.0681 | 34.6 | 9.6111 | 9147.798 | 38.3 | 10.6389 | 11562.53 | 48.41 | 13.4472
22 | 91.2973 | 3.9937 | 1.0491 | 0.1276 | 0.2046 | 0.0024 | 0.0528 | 0.0475 | 0.0547 | 0.0058 | 1.4467 | 1.7178 | 0.7411 | 0.6153 | 8216.299 | 34.4 | 9.5556 | 9097.6403 | 38.09 | 10.5806 | 11598.3569 | 48.56 | 13.4889
23 | [14 empty] | 8216.299 | 34.4 | 9.5556 | 9097.6403 | 38.09 | 10.5806 | 11598.3569 | 48.56 | 13.4889
24 | 91.0898 | 4.1808 | 1.0373 | 0.1149 | 0.1772 | 0.003 | 0.0452 | 0.0384 | 0.0383 | 0.0057 | 1.4935 | 1.7759 | 0.7414 | 0.6156 | 8199.5797 | 34.33 | 9.5361 | 9080.9211 | 38.02 | 10.5611 | 11574.4723 | 48.46 | 13.4611 | 1.2 | 1.8 | 4.1 | 0,000466 | <0,0002
25 | 90.878 | 4.2398 | 1.0662 | 0.1223 | 0.193 | 0.0031 | 0.0515 | 0.0439 | 0.0564 | 0.0059 | 1.5463 | 1.7936 | 0.7438 | 0.6175 | 8213.9105 | 34.39 | 9.5528 | 9097.6403 | 38.09 | 10.5806 | 11576.8608 | 48.47 | 13.4639 | 0.5 | 0.8 | 3.6 |  |  | не виявл.
26 | 91.1419 | 4.1562 | 1.0445 | 0.1194 | 0.1845 | 0.0012 | 0.0447 | 0.0377 | 0.0407 | 0.0051 | 1.472 | 1.7521 | 0.7412 | 0.6154 | 8206.7451 | 34.36 | 9.5444 | 9088.0865 | 38.05 | 10.5694 | 11584.0262 | 48.5 | 13.4722 | 0.5 | 1 | 3.3
27 | [14 empty] | 8206.7451 | 34.36 | 9.5444 | 9088.0865 | 38.05 | 10.5694 | 11584.0262 | 48.5 | 13.4722
28 | [14 empty] | 8206.7451 | 34.36 | 9.5444 | 9088.0865 | 38.05 | 10.5694 | 11584.0262 | 48.5 | 13.4722
29 | 91.3069 | 4.074 | 1.0317 | 0.1159 | 0.1776 | 0.0023 | 0.046 | 0.0384 | 0.0385 | 0.0074 | 1.5003 | 1.661 | 0.7395 | 0.6139 | 8201.9682 | 34.34 | 9.5389 | 9083.3096 | 38.03 | 10.5639 | 11593.58 | 48.54 | 13.4833
30 | [14 empty] | 8201.9682 | 34.34 | 9.5389 | 9083.3096 | 38.03 | 10.5639 | 11593.58 | 48.54 | 13.4833
31 | 91.3166 | 4.019 | 1.0475 | 0.119 | 0.1859 | 0.0031 | 0.0476 | 0.0406 | 0.0396 | 0.0073 | 1.4803 | 1.6935 | 0.7399 | 0.6143 | 8201.9682 | 34.34 | 9.5389 | 9083.3096 | 38.03 | 10.5639 | 11591.1915 | 48.53 | 13.4806 | 9.7 | 10.7 | 11.8
Рівень одоризації відповідає чинним нормативним документам | [14 empty] | 8226.9276 | 34.4445 | 9.5679 | 9108.89 | 38.1371 | 10.5936
Середньозважене значення теплоти згоряння:
| Начальник Угерського ВВР і СП | [8 empty] | Павлів В.І. | [11 empty] | 2021-06-01
[11 empty] | прізвище | [6 empty] | підпис |  |  |  | дата
| Начальник ХАЛ | [8 empty] | Садовська А.Я. | [11 empty] | 2021-06-01
[11 empty] | прізвище | [6 empty] | підпис |  |  |  | дата

## додаток
Додаток до Паспорту фізико-хімічних показників природного газу. Маршрут №317
Область | ГРС, прямий споживач | Cередньозважене значення вищої теплоти згоряння
|  | ккал/м³ | МДж/м³ | кВт*год./м³
Маршрут №317 |  | 9108.89 | 38.1371 | 10.5936
Начальник Угерського ВВР і СП |  | Павлів В.І. |  |  | .06.2021
|  | прізвище |  | підпис | дата
Начальник ХАЛ |  | Садовська А.Я. |  |  | .06.2021
|  | прізвище |  | підпис | дата