## паспорт
[10 empty] | ПАСПОРТ ФІЗИКО-ХІМІЧНИХ ПОКАЗНИКІВ ПРИРОДНОГО ГАЗУ №303 | [13 empty] | Маршрут №303
АТ "Укртрансгаз" | [13 empty] | за червень місяць 2021 року | [9 empty] | ЕІС код 56ZОPLVI1102770N
Вимірювальна хіміко-аналітична лабораторія | [6 empty] | по фізичній точці входу/виходу газотранспортної системи ПСГ Опари ПВВГ "Загальні заміри" ЗАКАЧКА
Опарського ВУПЗГ | [6 empty] | переданого ТОВ "Оператор газотранспортної системи України" та прийнятого Опарським ВУ ПЗГ АТ "Укртрансгаз"
Свідоцтво №РЛ 038/19 чинне до 25.04.2024
видане 26.04.2019 | [6 empty] | за період з 07:00 01.06.2021р. по 07:00 01.07.2021р.
Число місяця | Компонентний склад, % мол. | [11 empty] | Фізико-хімічні показники газу обчислені на основі компонентного складу, 101,325 кПа | [10 empty] | Температура точки роси вологи (при робочому тиску), °С | Температура точки роси вологи (Р = 3.92 МПа), °С | Температура точки роси вуглеводнів, °С | Масова концентрація сірководню, г/м3 | Масова концентрація меркаптанової сірки, г/м3 | Маса механічних домішок, г/м3
[13 empty] | Густина абсолютна, кг/м3,при 20 ºС | Густина відносна | Температура вимірювання/згоряння при 20/25°С
| метан, С1 | етан, С2 | пропан, С3 | ізо-бутан, і-С4 | н-бутан, н-С4 | нео-пентан, нео-С5 | ізо-пентан, і-С5 | н-пентан, н-С5 | гексани та вищі, С6+ | кисень, О2 | азот, N2 | діоксид вуглецю, CО2 |  |  | Теплота згоряння нижча |  |  | Теплота згоряння вища |  |  | Число Воббе вище
[15 empty] | ккал/м3 | МДж/м3 | кВт⋅год/м3 | ккал/м3 | МДж/м3 | кВт⋅год/м3 | ккал/м3 | МДж/м3 | кВт⋅год/м3
1
2
3 | 90.1297 | 4.6349 | 1.1526 | 0.1207 | 0.1973 | 0.003 | 0.0495 | 0.0414 | 0.0632 | 0.0052 | 1.5931 | 2.0094 | 0.75 | 0.6227 | 8230.6297 | 34.46 | 9.5722 | 9116.748 | 38.17 | 10.6028 | 11555.3646 | 48.38 | 13.4389 | -1.6 | -0.9 | 1.5
4 | 89.9112 | 4.6971 | 1.1554 | 0.1211 | 0.1987 | 0.003 | 0.0505 | 0.0421 | 0.0721 | 0.006 | 1.607 | 2.1358 | 0.7523 | 0.6246 | 8228.2413 | 34.45 | 9.5694 | 9114.3595 | 38.16 | 10.6 | 11531.4801 | 48.28 | 13.4111 | 0.9 | 1.7 | 0
5 | [14 empty] | 8228.2413 | 34.45 | 9.5694 | 9114.3595 | 38.16 | 10.6 | 11531.4801 | 48.28 | 13.4111
6 | [14 empty] | 8228.2413 | 34.45 | 9.5694 | 9114.3595 | 38.16 | 10.6 | 11531.4801 | 48.28 | 13.4111
7 | 89.9173 | 4.693 | 1.1851 | 0.1239 | 0.2052 | 0.0031 | 0.0511 | 0.0434 | 0.0735 | 0.0074 | 1.6119 | 2.0851 | 0.7523 | 0.6246 | 8237.7951 | 34.49 | 9.5806 | 9123.9134 | 38.2 | 10.6111 | 11545.8108 | 48.34 | 13.4278 | 1.3 | 1.8 | 3.9
8 | 89.8378 | 4.7185 | 1.2006 | 0.1252 | 0.2074 | 0.0031 | 0.0516 | 0.0435 | 0.0751 | 0.007 | 1.6192 | 2.111 | 0.7531 | 0.6253 | 8239.9447 | 34.499 | 9.5831 | 9126.3018 | 38.21 | 10.6139 | 11541.5116 | 48.322 | 13.4228 | 1 | 1.5 | 3.5 |  |  | не виявлено
9 | 89.8468 | 4.7295 | 1.1941 | 0.1243 | 0.2068 | 0.0032 | 0.0518 | 0.0434 | 0.0755 | 0.0065 | 1.6013 | 2.1168 | 0.7531 | 0.6252 | 8240.1836 | 34.5 | 9.5833 | 9126.3018 | 38.21 | 10.6139 | 11543.4223 | 48.33 | 13.425 | 0.4 | 0.7 | 1.7
10 | 89.8978 | 4.7008 | 1.1882 | 0.1242 | 0.2063 | 0.0031 | 0.0511 | 0.0429 | 0.0745 | 0.0066 | 1.6094 | 2.0951 | 0.7525 | 0.6248 | 8237.7951 | 34.49 | 9.5806 | 9123.9134 | 38.2 | 10.6111 | 11543.4223 | 48.33 | 13.425 | -0.6 | -0.1 | 2.1
11 | 90.0133 | 4.6702 | 1.1901 | 0.1245 | 0.2059 | 0.0031 | 0.0513 | 0.043 | 0.0728 | 0.0057 | 1.6159 | 2.0042 | 0.7513 | 0.6238 | 8243.0497 | 34.512 | 9.5867 | 9130.1234 | 38.226 | 10.6183 | 11560.1416 | 48.4 | 13.4444 | -1.5 | -1.1 | 1.2
12 | [14 empty] | 8243.0497 | 34.512 | 9.5867 | 9130.1234 | 38.226 | 10.6183 | 11560.1416 | 48.4 | 13.4444
13 | [14 empty] | 8243.0497 | 34.512 | 9.5867 | 9130.1234 | 38.226 | 10.6183 | 11560.1416 | 48.4 | 13.4444
14 | 89.9273 | 4.6963 | 1.2001 | 0.1257 | 0.2081 | 0.0032 | 0.0518 | 0.0435 | 0.0753 | 0.006 | 1.6153 | 2.0474 | 0.7522 | 0.6245 | 8244.2439 | 34.517 | 9.5881 | 9131.0788 | 38.23 | 10.6194 | 11554.4093 | 48.376 | 13.4378 | -3.7 | -3.3 | -0.8
15 | 89.9718 | 4.6761 | 1.1933 | 0.1248 | 0.2071 | 0.0032 | 0.052 | 0.0431 | 0.0749 | 0.006 | 1.6171 | 2.0306 | 0.7518 | 0.6242 | 8242.8109 | 34.511 | 9.5864 | 9129.6457 | 38.224 | 10.6178 | 11555.8423 | 48.382 | 13.4394 | -2 | -1.7 | 0
16 | 90.0126 | 4.6754 | 1.1926 | 0.1237 | 0.2035 | 0.0032 | 0.0517 | 0.0431 | 0.0759 | 0.0049 | 1.6045 | 2.0089 | 0.7514 | 0.6239 | 8244.9605 | 34.52 | 9.5889 | 9132.0341 | 38.234 | 10.6206 | 11561.8135 | 48.407 | 13.4464 | -2 | -1.7 | 1.2
17 | 89.9181 | 4.6739 | 1.2012 | 0.1231 | 0.2027 | 0.0034 | 0.052 | 0.0441 | 0.0766 | 0.0064 | 1.5968 | 2.1017 | 0.7526 | 0.6248 | 8239.2282 | 34.496 | 9.5822 | 9125.5853 | 38.207 | 10.6131 | 11544.6166 | 48.335 | 13.4264 | -0.9 | -0.5 | 2.4
18 | 89.9177 | 4.6782 | 1.203 | 0.1232 | 0.203 | 0.0031 | 0.052 | 0.0442 | 0.0772 | 0.0054 | 1.5868 | 2.1062 | 0.7526 | 0.6249 | 8240.6612 | 34.502 | 9.5839 | 9127.0184 | 38.213 | 10.6147 | 11546.0497 | 48.341 | 13.4281 | -2.2 | -2 | 1.7 | <0,0001 | <0,0002
19 | [14 empty] | 8240.6612 | 34.502 | 9.5839 | 9127.0184 | 38.213 | 10.6147 | 11546.0497 | 48.341 | 13.4281
20 | [14 empty] | 8240.6612 | 34.502 | 9.5839 | 9127.0184 | 38.213 | 10.6147 | 11546.0497 | 48.341 | 13.4281
21 | [14 empty] | 8240.6612 | 34.502 | 9.5839 | 9127.0184 | 38.213 | 10.6147 | 11546.0497 | 48.341 | 13.4281
22 | 89.9314 | 4.6678 | 1.2567 | 0.1295 | 0.2166 | 0.0032 | 0.0548 | 0.0465 | 0.0828 | 0.006 | 1.614 | 1.9907 | 0.7526 | 0.6249 | 8260.2466 | 34.584 | 9.6067 | 9148.5145 | 38.303 | 10.6397 | 11573.0392 | 48.454 | 13.4594 | -0.2 | 0.2 | 3.6
23 | 89.9623 | 4.6551 | 1.2475 | 0.1287 | 0.2152 | 0.0032 | 0.0545 | 0.0467 | 0.0838 | 0.0054 | 1.6101 | 1.9875 | 0.7524 | 0.6247 | 8258.8135 | 34.578 | 9.605 | 9146.8426 | 38.296 | 10.6378 | 11573.0392 | 48.454 | 13.4594 | 1.3 | 1.7 | 5.5
24 | [14 empty] | 8258.8135 | 34.578 | 9.605 | 9146.8426 | 38.296 | 10.6378 | 11573.0392 | 48.454 | 13.4594
25 | [14 empty] | 8258.8135 | 34.578 | 9.605 | 9146.8426 | 38.296 | 10.6378 | 11573.0392 | 48.454 | 13.4594
26 | [14 empty] | 8258.8135 | 34.578 | 9.605 | 9146.8426 | 38.296 | 10.6378 | 11573.0392 | 48.454 | 13.4594
27 | [14 empty] | 8258.8135 | 34.578 | 9.605 | 9146.8426 | 38.296 | 10.6378 | 11573.0392 | 48.454 | 13.4594
28 | [14 empty] | 8258.8135 | 34.578 | 9.605 | 9146.8426 | 38.296 | 10.6378 | 11573.0392 | 48.454 | 13.4594
29 | [14 empty] | 8258.8135 | 34.578 | 9.605 | 9146.8426 | 38.296 | 10.6378 | 11573.0392 | 48.454 | 13.4594
30 | [14 empty] | 8258.8135 | 34.578 | 9.605 | 9146.8426 | 38.296 | 10.6378 | 11573.0392 | 48.454 | 13.4594
31
Рівень одоризації відповідає чинним нормативним документам | [14 empty] | 8239.7775 | 34.4983 | 9.5829 | 9126.3496 | 38.2102 | 10.6139
Середньозважене значення теплоти згоряння:
| Начальник Опарського ВУПЗГ | [8 empty] | Біляк І.Б. | [11 empty] | 2021-07-01
[11 empty] | прізвище | [6 empty] | підпис |  |  |  | дата
| Хімік | [8 empty] | Гнатків О.Б. | [11 empty] | 2021-07-01
[11 empty] | прізвище | [6 empty] | підпис |  |  |  | дата

## додаток
Додаток до Паспорту фізико-хімічних показників природного газу. Маршрут №303
Область | ГРС, прямий споживач | Cередньозважене значення вищої теплоти згоряння
|  | ккал/м³ | МДж/м³ | кВт*год./м³
Маршрут №303 |  | 9126.3496 | 38.2102 | 10.6139
Начальник Опарського ВУПЗГ |  | Біляк І.Б. |  |  | 2021-07-01
|  | прізвище |  | підпис | дата
Хімік |  | Гнатків О.Б. |  |  | 2021-07-01
|  | прізвище |  | підпис | дата