## паспорт
[10 empty] | ПАСПОРТ ФІЗИКО-ХІМІЧНИХ ПОКАЗНИКІВ ПРИРОДНОГО ГАЗУ №307 | [13 empty] | Маршрут №307
АТ "Укртрансгаз" | [13 empty] | за червень 2021 року | [9 empty] | ЕІС код 56ZOPDNP1100440B
Вимірювальна хіміко-аналітична лабораторія | [6 empty] | по фізичній точці входу/виходу газотранспортної системи ПСГ Пролетарка ЗАКАЧКА
Пролетарське ВУПЗГ ПМ "Пролетарське ПСГ" | [6 empty] | переданого ТОВ "Оператор газотранспортної системи України" та прийнятого Пролетарським ВУ ПЗГ АТ "Укртрансгаз"
Свідоцтво № ПЧ 06-2/689-2020 чинно до 23.10.2023 р.
видане 23.10.2020 р | [6 empty] | за період з 07:00 01.06.2021р. по 07:00 01.07.2021р.
Число місяця | Компонентний склад, % мол. | [11 empty] | Фізико-хімічні показники газу обчислені на основі компонентного складу, 101,325 кПа | [10 empty] | Температура точки роси вологи (при робочому тиску), °С | Температура точки роси вологи (Р = 3.92 МПа), °С | Температура точки роси вуглеводнів, °С | Масова концентрація сірководню, г/м3 | Масова концентрація меркаптанової сірки, г/м3 | Маса механічних домішок, г/м3
[13 empty] | Густина абсолютна, кг/м3,при 20 ºС | Густина відносна | Температура вимірювання/згоряння при 20/25°С
| метан, С1 | етан, С2 | пропан, С3 | ізо-бутан, і-С4 | н-бутан, н-С4 | нео-пентан, нео-С5 | ізо-пентан, і-С5 | н-пентан, н-С5 | гексани та вищі, С6+ | кисень, О2 | азот, N2 | діоксид вуглецю, CО2 |  |  | Теплота згоряння нижча |  |  | Теплота згоряння вища |  |  | Число Воббе вище
[15 empty] | ккал/м3 | МДж/м3 | кВт⋅год/м3 | ккал/м3 | МДж/м3 | кВт⋅год/м3 | ккал/м3 | МДж/м3 | кВт⋅год/м3
1
2
3
4
5
6
7
8
9
10
11
12
13
14
15
16
17
18
19
20
21
22 | [14 empty] | 8323.1347 | 34.8473 | 9.6798 | 9218.8307 | 38.5974 | 10.7215 | 11936.3 | 49.9749 | 13.8819
23 | 88.0394 | 5.7211 | 2.6304 | 0.4396 | 0.7608 | 0.0004 | 0.2267 | 0.1914 | 0.2094 | 0.0034 | 1.2849 | 0.4925 | 0.782 | 0.6493 | 8917.2878 | 37.3349 | 10.3708 | 9853.8503 | 41.2561 | 11.46 | 12229.0773 | 51.2007 | 14.2224
24 | 88.18 | 5.655 | 2.5613 | 0.4089 | 0.7179 | 0.0002 | 0.2185 | 0.1888 | 0.3002 | 0.0038 | 1.2847 | 0.4807 | 0.7818 | 0.6491 | 8917.1923 | 37.3345 | 10.3707 | 9853.7787 | 41.2558 | 11.4599 | 12230.7492 | 51.2077 | 14.2244
25 | 94.0295 | 2.9998 | 1.0145 | 0.1704 | 0.2134 | 5e-05 | 0.0842 | 0.0886 | 0.3458 | 0.0043 | 0.7672 | 0.2824 | 0.7258 | 0.6026 | 8434.1503 | 35.3121 | 9.8089 | 10028.4228 | 41.987 | 11.6631 | 12029.8081 | 50.3664 | 13.9907 | 9.4 | 7.7 | 12.3 |  |  | не виявлено
26 | [14 empty] | 8434.1503 | 35.3121 | 9.8089 | 10028.4228 | 41.987 | 11.6631 | 12029.8081 | 50.3664 | 13.9907
27 | [14 empty] | 8434.1503 | 35.3121 | 9.8089 | 10028.4228 | 41.987 | 11.6631 | 12029.8081 | 50.3664 | 13.9907
28 | [14 empty] | 8434.1503 | 35.3121 | 9.8089 | 10028.4228 | 41.987 | 11.6631 | 12029.8081 | 50.3664 | 13.9907
29 | 94.3728 | 3.0332 | 1.0022 | 0.1625 | 0.192 | 0.0011 | 0.0443 | 0.0362 | 0.1435 | 0.0041 | 0.7432 | 0.2649 | 0.717 | 0.5953 | 8347.6164 | 34.9498 | 9.7083 | 9246.0114 | 38.7112 | 10.7531 | 11984.0453 | 50.1748 | 13.9374 | 2.4 | 1.7 | 4.8
30 | 94.3974 | 3.0318 | 1.0001 | 0.1615 | 0.1894 | 0.0009 | 0.0434 | 0.0347 | 0.1281 | 0.0039 | 0.7472 | 0.2615 | 0.7163 | 0.5947 | 8341.1676 | 34.9228 | 9.7008 | 9239.1088 | 38.6823 | 10.7451 | 11980.3432 | 50.1593 | 13.9331 | 2.2 | 1.1 | 4.9
31
Рівень одоризації відповідає чинним нормативним документам | [14 empty] | 8523.7175 | 35.6871 | 9.9131 | 9789.1231 | 40.9851 | 11.3848
Середньозважене значення теплоти згоряння:
| Начальник Пролетарського ВУПЗГ | [8 empty] | Андрусів В.М. | [11 empty] | 2021-07-01
[11 empty] | прізвище | [6 empty] | підпис |  |  |  | дата
| Завідувач ВХАЛ | [8 empty] | Рекунович В.В. | [11 empty] | 2021-07-01
[11 empty] | прізвище | [6 empty] | підпис |  |  |  | дата
| Інженер з метрології І кат | [8 empty] | Поліщук О.С. | [11 empty] | 2021-07-01
[11 empty] | прізвище | [6 empty] | підпис |  |  |  | дата

## додаток
Додаток до Паспорту фізико-хімічних показників природного газу. Маршрут №307
Область | ГРС, прямий споживач | Cередньозважене значення вищої теплоти згоряння
|  | ккал/м³ | МДж/м³ | кВт*год./м³
Маршрут №307 | Запорізьке ЛВУМГ ТОВ "Оператор газотранспортної системи" | 9789.1231 | 40.9851 | 11.3848
Дніпропетровська
Начальник Пролетарського ВУПЗГ |  | Андрусів В.М. |  |  | 2021-07-01
|  | прізвище |  | підпис | дата
Завідувач ВХАЛ |  | Рекунович В.В. |  |  | 2021-07-01
|  | прізвище |  | підпис | дата
Інженер з метрології І кат |  | Поліщук О.С. |  |  | 2021-07-01
|  | прізвище |  | підпис | дата