## паспорт
[10 empty] | ПАСПОРТ ФІЗИКО-ХІМІЧНИХ ПОКАЗНИКІВ ПРИРОДНОГО ГАЗУ №317 | [13 empty] | Маршрут №317
АТ "Укртрансгаз" | [13 empty] | за _____червень______місяць 2021 року | [9 empty] | ЕІС код 56ZOPLVI11028100
Вимірювальна хіміко-аналітична лабораторія | [6 empty] | по фізичній точці входу/виходу газотранспортної системи ПСГ Угерсько Закачка
Угерського ВВР і СП | [6 empty] | переданого ТОВ "Оператор газотранспортної системи України" та прийнятого Стрийським ВУ ПЗГ АТ "Укртрансгаз"
Свідоцтво № РЛ 061/19 чинне до 30.01.2023 р.
видане 07.08.2019 р. | [6 empty] | за період з 07:00 01.06.2021р. по 07:00 01.07.2021р.
Число місяця | Компонентний склад, % мол. | [11 empty] | Фізико-хімічні показники газу обчислені на основі компонентного складу, 101,325 кПа | [10 empty] | Температура точки роси вологи (при робочому тиску), °С | Температура точки роси вологи (Р = 3.92 МПа), °С | Температура точки роси вуглеводнів, °С | Масова концентрація сірководню, г/м3 | Масова концентрація меркаптанової сірки, г/м3 | Маса механічних домішок, г/м3
[13 empty] | Густина абсолютна, кг/м3,при 20 ºС | Густина відносна | Температура вимірювання/згоряння при 20/25°С
| метан, С1 | етан, С2 | пропан, С3 | ізо-бутан, і-С4 | н-бутан, н-С4 | нео-пентан, нео-С5 | ізо-пентан, і-С5 | н-пентан, н-С5 | гексани та вищі, С6+ | кисень, О2 | азот, N2 | діоксид вуглецю, CО2 |  |  | Теплота згоряння нижча |  |  | Теплота згоряння вища |  |  | Число Воббе вище
[15 empty] | ккал/м3 | МДж/м3 | кВт⋅год/м3 | ккал/м3 | МДж/м3 | кВт⋅год/м3 | ккал/м3 | МДж/м3 | кВт⋅год/м3
1 | 91.212 | 4.0877 | 1.0439 | 0.1183 | 0.1828 | 0.0025 | 0.0486 | 0.041 | 0.0451 | 0.0072 | 1.4897 | 1.7212 | 0.7408 | 0.615 | 8204.3567 | 34.35 | 9.5417 | 9085.698 | 38.04 | 10.5667 | 11586.4146 | 48.51 | 13.475 | 5.4 | 6.3 | 7.9 | 0.000689 | <0,0002
2 | 91.4062 | 3.9894 | 1.0065 | 0.1133 | 0.1744 | 0.0023 | 0.0461 | 0.0379 | 0.0466 | 0.0071 | 1.489 | 1.6812 | 0.739 | 0.6135 | 8194.8028 | 34.31 | 9.5306 | 9076.1442 | 38 | 10.5556 | 11586.4146 | 48.51 | 13.475 | -0.3 | 0.5 | 2.6
3 | 91.4746 | 3.9315 | 0.9804 | 0.1127 | 0.1722 | 0.0029 | 0.047 | 0.0396 | 0.054 | 0.0067 | 1.4777 | 1.7007 | 0.7387 | 0.6133 | 8190.0259 | 34.29 | 9.525 | 9068.9788 | 37.97 | 10.5472 | 11581.6377 | 48.49 | 13.4694 | -0.3 | 0.5 | 2.7
4 | 88.9817 | 5.1799 | 1.258 | 0.1354 | 0.2128 | 0.0024 | 0.0496 | 0.0432 | 0.053 | 0.0073 | 1.7401 | 2.3366 | 0.7593 | 0.6304 | 8242.572 | 34.51 | 9.5861 | 9123.9134 | 38.2 | 10.6111 | 11493.2647 | 48.12 | 13.3667 | 0.3 | 0.8 | 4.3 |  |  | не виявл.
5 | [14 empty] | 8242.572 | 34.51 | 9.5861 | 9123.9134 | 38.2 | 10.6111 | 11493.2647 | 48.12 | 13.3667
6 | [14 empty] | 8242.572 | 34.51 | 9.5861 | 9123.9134 | 38.2 | 10.6111 | 11493.2647 | 48.12 | 13.3667
7 | 89.0271 | 5.157 | 1.2879 | 0.1379 | 0.2245 | 0.0035 | 0.0552 | 0.047 | 0.0598 | 0.0054 | 1.7249 | 2.2698 | 0.7593 | 0.6304 | 8259.2912 | 34.58 | 9.6056 | 9143.0211 | 38.28 | 10.6333 | 11514.7608 | 48.21 | 13.3917 | -5.5 | -5.3 | -2.8
8 | 89.0054 | 5.1543 | 1.2905 | 0.1382 | 0.2248 | 0.0036 | 0.0555 | 0.0489 | 0.0592 | 0.0057 | 1.7185 | 2.2954 | 0.7597 | 0.6307 | 8259.2912 | 34.58 | 9.6056 | 9140.6326 | 38.27 | 10.6306 | 11509.9839 | 48.19 | 13.3861 | -5.4 | -5.2 | -1.2
9 | 89.0311 | 5.1539 | 1.2831 | 0.1373 | 0.2236 | 0.0034 | 0.0559 | 0.0489 | 0.0618 | 0.0053 | 1.7087 | 2.287 | 0.7595 | 0.6305 | 8259.2912 | 34.58 | 9.6056 | 9143.0211 | 38.28 | 10.6333 | 11512.3724 | 48.2 | 13.3889 | -5.1 | -5.1 | -1.6
10 | 89.0293 | 5.1464 | 1.2837 | 0.1382 | 0.2248 | 0.0034 | 0.0562 | 0.0492 | 0.061 | 0.0053 | 1.7175 | 2.285 | 0.7595 | 0.6306 | 8259.2912 | 34.58 | 9.6056 | 9140.6326 | 38.27 | 10.6306 | 11512.3724 | 48.2 | 13.3889 | -5.6 | -5.3 | -2.3
11 | 89.0848 | 5.1342 | 1.2942 | 0.1391 | 0.2265 | 0.0034 | 0.0567 | 0.0495 | 0.0644 | 0.0052 | 1.7413 | 2.2007 | 0.7588 | 0.63 | 8266.4566 | 34.61 | 9.6139 | 9150.1864 | 38.31 | 10.6417 | 11526.7031 | 48.26 | 13.4056 | -5.1 | -4.8 | -0.7
12 | [14 empty] | 8266.4566 | 34.61 | 9.6139 | 9150.1864 | 38.31 | 10.6417 | 11526.7031 | 48.26 | 13.4056
13 | [14 empty] | 8266.4566 | 34.61 | 9.6139 | 9150.1864 | 38.31 | 10.6417 | 11526.7031 | 48.26 | 13.4056
14 | 89.0401 | 5.1534 | 1.2975 | 0.1406 | 0.2265 | 0.0042 | 0.0615 | 0.0514 | 0.0667 | 0.0053 | 1.7224 | 2.2304 | 0.7595 | 0.6306 | 8268.8451 | 34.62 | 9.6167 | 9152.5749 | 38.32 | 10.6444 | 11526.7031 | 48.26 | 13.4056 | -5.9 | -5.7 | -1.8
15 | 89.0854 | 5.1438 | 1.2915 | 0.1383 | 0.2246 | 0.0034 | 0.056 | 0.0487 | 0.0585 | 0.0053 | 1.7372 | 2.2073 | 0.7586 | 0.6299 | 8264.0681 | 34.6 | 9.6111 | 9145.4095 | 38.29 | 10.6361 | 11524.3147 | 48.25 | 13.4028 | -5 | -4.7 | -0.3
16 | 89.0847 | 5.1563 | 1.2993 | 0.1381 | 0.2225 | 0.0035 | 0.0573 | 0.0495 | 0.0636 | 0.0051 | 1.7448 | 2.1753 | 0.7586 | 0.6299 | 8268.8451 | 34.62 | 9.6167 | 9152.5749 | 38.32 | 10.6444 | 11531.4801 | 48.28 | 13.4111 | -3.9 | -3.6 | 1.6
17 | 88.9686 | 5.1494 | 1.3031 | 0.1368 | 0.2219 | 0.0034 | 0.0569 | 0.0506 | 0.0647 | 0.0055 | 1.6978 | 2.3413 | 0.7604 | 0.6313 | 8259.2912 | 34.58 | 9.6056 | 9143.0211 | 38.28 | 10.6333 | 11505.207 | 48.17 | 13.3806 | -2.5 | -2.2 | 1.9
18 | 88.9914 | 5.1802 | 1.3265 | 0.1405 | 0.2286 | 0.0037 | 0.0587 | 0.0518 | 0.0688 | 0.0053 | 1.7394 | 2.2051 | 0.7598 | 0.6308 | 8276.0104 | 34.65 | 9.625 | 9159.7403 | 38.35 | 10.6528 | 11526.7031 | 48.26 | 13.4056 | -2.7 | -2.7 | -0.2
19 | [14 empty] | 8276.0104 | 34.65 | 9.625 | 9159.7403 | 38.35 | 10.6528 | 11526.7031 | 48.26 | 13.4056
20 | [14 empty] | 8276.0104 | 34.65 | 9.625 | 9159.7403 | 38.35 | 10.6528 | 11526.7031 | 48.26 | 13.4056
21 | [14 empty] | 8276.0104 | 34.65 | 9.625 | 9159.7403 | 38.35 | 10.6528 | 11526.7031 | 48.26 | 13.4056
22 | 89.3516 | 4.9928 | 1.3282 | 0.1371 | 0.2176 | 0.0068 | 0.0526 | 0.0481 | 0.0573 | 0.0075 | 1.6784 | 2.122 | 0.7567 | 0.6283 | 8266.4566 | 34.61 | 9.6139 | 9152.5749 | 38.32 | 10.6444 | 11545.8108 | 48.34 | 13.4278 | -2.4 | -2.1 | 1.4
23 | 88.9696 | 5.1804 | 1.359 | 0.1433 | 0.2351 | 0.0036 | 0.0589 | 0.0522 | 0.0706 | 0.0056 | 1.7416 | 2.1801 | 0.7601 | 0.6311 | 8283.1758 | 34.68 | 9.6333 | 9169.2941 | 38.39 | 10.6639 | 11541.0339 | 48.32 | 13.4222 | -2.2 | -1.9 | 1.2
24 | [14 empty] | 8283.1758 | 34.68 | 9.6333 | 9169.2941 | 38.39 | 10.6639 | 11541.0339 | 48.32 | 13.4222
25 | [14 empty] | 8283.1758 | 34.68 | 9.6333 | 9169.2941 | 38.39 | 10.6639 | 11541.0339 | 48.32 | 13.4222
26 | [14 empty] | 8283.1758 | 34.68 | 9.6333 | 9169.2941 | 38.39 | 10.6639 | 11541.0339 | 48.32 | 13.4222
27 | [14 empty] | 8283.1758 | 34.68 | 9.6333 | 9169.2941 | 38.39 | 10.6639 | 11541.0339 | 48.32 | 13.4222
28 | [14 empty] | 8283.1758 | 34.68 | 9.6333 | 9169.2941 | 38.39 | 10.6639 | 11541.0339 | 48.32 | 13.4222
29 | [14 empty] | 8283.1758 | 34.68 | 9.6333 | 9169.2941 | 38.39 | 10.6639 | 11541.0339 | 48.32 | 13.4222
30 | [14 empty] | 8283.1758 | 34.68 | 9.6333 | 9169.2941 | 38.39 | 10.6639 | 11541.0339 | 48.32 | 13.4222
31
Рівень одоризації відповідає чинним нормативним документам | [14 empty] | 8250.1195 | 34.5416 | 9.5949 | 9132.7268 | 38.2369 | 10.6214
Середньозважене значення теплоти згоряння:
| Начальник Угерського ВВР і СП | [8 empty] | Павлів В.І. | [11 empty] | 2021-07-01
[11 empty] | прізвище | [6 empty] | підпис |  |  |  | дата
| Начальник ХАЛ | [8 empty] | Садовська А.Я. | [11 empty] | 2021-07-01
[11 empty] | прізвище | [6 empty] | підпис |  |  |  | дата

## додаток
Додаток до Паспорту фізико-хімічних показників природного газу. Маршрут №317
Область | ГРС, прямий споживач | Cередньозважене значення вищої теплоти згоряння
|  | ккал/м³ | МДж/м³ | кВт*год./м³
Маршрут №317 |  | 9132.7268 | 38.2369 | 10.6214
Начальник Угерського ВВР і СП |  | Павлів В.І. |  |  | .07.2021
|  | прізвище |  | підпис | дата
Начальник ХАЛ |  | Садовська А.Я. |  |  | .07.2021
|  | прізвище |  | підпис | дата