## паспорт
[10 empty] | ПАСПОРТ ФІЗИКО-ХІМІЧНИХ ПОКАЗНИКІВ ПРИРОДНОГО ГАЗУ №303 | [13 empty] | Маршрут №303
АТ "Укртрансгаз" | [13 empty] | за липень місяць 2021 року | [9 empty] | ЕІС код 56ZОPLVI1102770N
Вимірювальна хіміко-аналітична лабораторія | [6 empty] | по фізичній точці входу/виходу газотранспортної системи ПСГ Опари ПВВГ "Загальні заміри" ЗАКАЧКА
Опарського ВУПЗГ | [6 empty] | переданого ТОВ "Оператор газотранспортної системи України" та прийнятого Опарським ВУ ПЗГ АТ "Укртрансгаз"
Свідоцтво №РЛ 038/19 чинне до 25.04.2024
видане 26.04.2019 | [6 empty] | за період з 07:00 01.07.2021р. по 07:00 01.08.2021р.
Число місяця | Компонентний склад, % мол. | [11 empty] | Фізико-хімічні показники газу обчислені на основі компонентного складу, 101,325 кПа | [10 empty] | Температура точки роси вологи (при робочому тиску), °С | Температура точки роси вологи (Р = 3.92 МПа), °С | Температура точки роси вуглеводнів, °С | Масова концентрація сірководню, г/м3 | Масова концентрація меркаптанової сірки, г/м3 | Маса механічних домішок, г/м3
[13 empty] | Густина абсолютна, кг/м3,при 20 ºС | Густина відносна | Температура вимірювання/згоряння при 20/25°С
| метан, С1 | етан, С2 | пропан, С3 | ізо-бутан, і-С4 | н-бутан, н-С4 | нео-пентан, нео-С5 | ізо-пентан, і-С5 | н-пентан, н-С5 | гексани та вищі, С6+ | кисень, О2 | азот, N2 | діоксид вуглецю, CО2 |  |  | Теплота згоряння нижча |  |  | Теплота згоряння вища |  |  | Число Воббе вище
[15 empty] | ккал/м3 | МДж/м3 | кВт⋅год/м3 | ккал/м3 | МДж/м3 | кВт⋅год/м3 | ккал/м3 | МДж/м3 | кВт⋅год/м3
1 | 95.0858 | 2.3791 | 0.6456 | 0.0869 | 0.1015 | 0.0012 | 0.0308 | 0.0196 | 0.0467 | 0.0056 | 0.9098 | 0.6874 | 0.7082 | 0.588 | 8147.7502 | 34.113 | 9.4758 | 9034.1073 | 37.824 | 10.5067 | 11781.5517 | 49.327 | 13.7019 | -4.8 | -5.1 | -1
2 | 93.702 | 3.2195 | 0.9134 | 0.116 | 0.1474 | 0.002 | 0.0329 | 0.026 | 0.0419 | 0.0059 | 0.9774 | 0.8156 | 0.7195 | 0.5974 | 8232.7793 | 34.469 | 9.5747 | 9124.6299 | 38.203 | 10.6119 | 11805.4363 | 49.427 | 13.7297 | -4.4 | -4.8 | -0.2
3 | [14 empty] | 8232.7793 | 34.469 | 9.5747 | 9124.6299 | 38.203 | 10.6119 | 11805.4363 | 49.427 | 13.7297
4 | [14 empty] | 8232.7793 | 34.469 | 9.5747 | 9124.6299 | 38.203 | 10.6119 | 11805.4363 | 49.427 | 13.7297
5 | 93.7596 | 3.1719 | 0.9039 | 0.1144 | 0.1454 | 0.0019 | 0.0331 | 0.0259 | 0.042 | 0.0053 | 0.9584 | 0.8382 | 0.7192 | 0.5972 | 8227.7636 | 34.448 | 9.5689 | 9119.1365 | 38.18 | 10.6056 | 11800.8982 | 49.408 | 13.7244 | -4.4 | -5.5 | -0.1
6 | 93.58 | 3.2235 | 0.9211 | 0.1155 | 0.1493 | 0.0019 | 0.0346 | 0.0279 | 0.0435 | 0.0063 | 0.9978 | 0.8986 | 0.7209 | 0.5985 | 8228.2413 | 34.45 | 9.5694 | 9119.1365 | 38.18 | 10.6056 | 11787.0452 | 49.35 | 13.7083 | -6.3 | -7.1 | -2.6
7 | 93.5785 | 3.2157 | 0.9229 | 0.116 | 0.1512 | 0.002 | 0.0347 | 0.0278 | 0.0443 | 0.0051 | 0.9878 | 0.914 | 0.721 | 0.5986 | 8227.2859 | 34.446 | 9.5683 | 9118.4199 | 38.177 | 10.6047 | 11785.3732 | 49.343 | 13.7064 | -6.7 | -7.7 | -2.9
8 | 93.5348 | 3.2382 | 0.9165 | 0.1153 | 0.1514 | 0.002 | 0.0351 | 0.0277 | 0.045 | 0.0054 | 1.0017 | 0.9269 | 0.7213 | 0.5989 | 8226.0916 | 34.441 | 9.5669 | 9116.9868 | 38.171 | 10.6031 | 11780.8352 | 49.324 | 13.7011 | -7.8 | -8.5 | -3.6
9 | 93.2244 | 3.3368 | 0.9342 | 0.1142 | 0.1562 | 0.0022 | 0.0362 | 0.0292 | 0.0497 | 0.0057 | 1.0772 | 1.034 | 0.724 | 0.6011 | 8222.7478 | 34.427 | 9.5631 | 9112.9265 | 38.154 | 10.5983 | 11753.6067 | 49.21 | 13.6694 | -7.8 | -8.8 | -4.5
10 | [14 empty] | 8222.7478 | 34.427 | 9.5631 | 9112.9265 | 38.154 | 10.5983 | 11753.6067 | 49.21 | 13.6694
11 | [14 empty] | 8222.7478 | 34.427 | 9.5631 | 9112.9265 | 38.154 | 10.5983 | 11753.6067 | 49.21 | 13.6694
12 | 93.2544 | 3.343 | 0.9435 | 0.1159 | 0.1572 | 0.0021 | 0.0368 | 0.0289 | 0.047 | 0.0054 | 1.0599 | 1.0059 | 0.7237 | 0.6009 | 8228.2413 | 34.45 | 9.5694 | 9119.1365 | 38.18 | 10.6056 | 11763.1606 | 49.25 | 13.6806 | -7.3 | -8 | -3.8
13 | 93.3548 | 3.2915 | 0.9348 | 0.1157 | 0.1565 | 0.0022 | 0.037 | 0.0295 | 0.0476 | 0.0055 | 1.0435 | 0.9814 | 0.723 | 0.6003 | 8226.8082 | 34.444 | 9.5678 | 9117.4645 | 38.173 | 10.6036 | 11768.1763 | 49.271 | 13.6864 | -7.8 | -8.6 | -4.1 | <0,0001 | <0,0002
14 | 93.4756 | 3.2465 | 0.9208 | 0.1149 | 0.154 | 0.002 | 0.0366 | 0.0292 | 0.0464 | 0.0055 | 1.0221 | 0.9464 | 0.7219 | 0.5994 | 8225.8528 | 34.44 | 9.5667 | 9116.748 | 38.17 | 10.6028 | 11775.1029 | 49.3 | 13.6944 | -8 | -8.8 | -4
15 | 93.2622 | 3.3182 | 0.9441 | 0.1171 | 0.1597 | 0.0021 | 0.038 | 0.0303 | 0.0489 | 0.0054 | 1.063 | 1.011 | 0.7238 | 0.601 | 8228.2413 | 34.45 | 9.5694 | 9116.748 | 38.17 | 10.6028 | 11784.6567 | 49.34 | 13.7056 | -7.6 | -8.3 | -3.1
16 | 93.615 | 3.1511 | 0.9112 | 0.1152 | 0.1543 | 0.0021 | 0.0367 | 0.0287 | 0.0458 | 0.0053 | 1.019 | 0.9156 | 0.7208 | 0.5685 | 8221.0759 | 34.42 | 9.5611 | 9111.9711 | 38.15 | 10.5972 | 11777.4913 | 49.31 | 13.6972 | -7.9 | -8.7 | -4.1
17 | [14 empty] | 8221.0759 | 34.42 | 9.5611 | 9111.9711 | 38.15 | 10.5972 | 11777.4913 | 49.31 | 13.6972
18 | [14 empty] | 8221.0759 | 34.42 | 9.5611 | 9111.9711 | 38.15 | 10.5972 | 11777.4913 | 49.31 | 13.6972
19 | 93.1089 | 3.3603 | 0.963 | 0.1193 | 0.1649 | 0.0022 | 0.0396 | 0.0318 | 0.0521 | 0.0055 | 1.1078 | 1.0446 | 0.7252 | 0.6021 | 8228.2413 | 34.45 | 9.5694 | 9119.1365 | 38.18 | 10.6056 | 11753.6067 | 49.21 | 13.6694 | -8.9 | -9.6 | -3.6
20 | 93.3451 | 3.3065 | 0.9449 | 0.1179 | 0.1588 | 0.0021 | 0.0376 | 0.0296 | 0.0479 | 0.0053 | 1.0331 | 0.9712 | 0.7231 | 0.6004 | 8230.6297 | 34.46 | 9.5722 | 9123.9134 | 38.2 | 10.6111 | 11775.1029 | 49.3 | 13.6944 | -7.1 | -8 | -3
21 | 92.8739 | 3.4612 | 0.9883 | 0.1202 | 0.1688 | 0.0015 | 0.041 | 0.0329 | 0.0529 | 0.0056 | 1.1309 | 1.1228 | 0.7273 | 0.6038 | 8233.0182 | 34.47 | 9.575 | 9121.5249 | 38.19 | 10.6083 | 11739.276 | 49.15 | 13.6528 | -8.7 | -9.4 | -3.5
22 | 92.7639 | 3.5283 | 1.0068 | 0.1217 | 0.1726 | 0.0023 | 0.0415 | 0.0333 | 0.054 | 0.0052 | 1.1237 | 1.1467 | 0.7283 | 0.6047 | 8240.1836 | 34.5 | 9.5833 | 9131.0788 | 38.23 | 10.6194 | 11741.6644 | 49.16 | 13.6556 | -7.8 | -8.6 | -2.8
23 | 92.8963 | 3.4787 | 0.9792 | 0.1181 | 0.1668 | 0.0023 | 0.0404 | 0.0319 | 0.0537 | 0.0056 | 1.1233 | 1.1037 | 0.727 | 0.6036 | 8233.0182 | 34.47 | 9.575 | 9123.9134 | 38.2 | 10.6111 | 11744.0529 | 49.17 | 13.6583 | -8.4 | -9.2 | -2.7
24 | [14 empty] | 8233.0182 | 34.47 | 9.575 | 9123.9134 | 38.2 | 10.6111 | 11744.0529 | 49.17 | 13.6583
25 | [14 empty] | 8233.0182 | 34.47 | 9.575 | 9123.9134 | 38.2 | 10.6111 | 11744.0529 | 49.17 | 13.6583
26 | 92.9475 | 3.4402 | 0.9717 | 0.1183 | 0.1677 | 0.0023 | 0.0395 | 0.0317 | 0.0519 | 0.0056 | 1.1198 | 1.1038 | 0.7266 | 0.6032 | 8230.6297 | 34.46 | 9.5722 | 9119.1365 | 38.18 | 10.6056 | 11741.6644 | 49.16 | 13.6556 | -7 | -7.8 | -2.7
27 | [14 empty] | 8230.6297 | 34.46 | 9.5722 | 9119.1365 | 38.18 | 10.6056 | 11741.6644 | 49.16 | 13.6556
28 | [14 empty] | 8230.6297 | 34.46 | 9.5722 | 9119.1365 | 38.18 | 10.6056 | 11741.6644 | 49.16 | 13.6556
29 | [14 empty] | 8230.6297 | 34.46 | 9.5722 | 9119.1365 | 38.18 | 10.6056 | 11741.6644 | 49.16 | 13.6556
30 | [14 empty] | 8230.6297 | 34.46 | 9.5722 | 9119.1365 | 38.18 | 10.6056 | 11741.6644 | 49.16 | 13.6556
31 | [14 empty] | 8230.6297 | 34.46 | 9.5722 | 9119.1365 | 38.18 | 10.6056 | 11741.6644 | 49.16 | 13.6556
Рівень одоризації відповідає чинним нормативним документам | [14 empty] | 8225.6378 | 34.4391 | 9.5664 | 9116.342 | 38.1683 | 10.6023
Середньозважене значення теплоти згоряння:
| Начальник Опарського ВУПЗГ | [8 empty] | Біляк І.Б. | [11 empty] | 2021-08-02
[11 empty] | прізвище | [6 empty] | підпис |  |  |  | дата
| Хімік | [8 empty] | Гнатків О.Б. | [11 empty] | 2021-08-02
[11 empty] | прізвище | [6 empty] | підпис |  |  |  | дата

## додаток
Додаток до Паспорту фізико-хімічних показників природного газу. Маршрут №303
Область | ГРС, прямий споживач | Cередньозважене значення вищої теплоти згоряння
|  | ккал/м³ | МДж/м³ | кВт*год./м³
Маршрут №303 |  | 9116.342 | 38.1683 | 10.6023
Начальник Опарського ВУПЗГ |  | Біляк І.Б. |  |  | 2021-08-02
|  | прізвище |  | підпис | дата
Хімік |  | Гнатків О.Б. |  |  | 2021-08-02
|  | прізвище |  | підпис | дата