## паспорт
[10 empty] | ПАСПОРТ ФІЗИКО-ХІМІЧНИХ ПОКАЗНИКІВ ПРИРОДНОГО ГАЗУ №311 | [13 empty] | Маршрут №311
АТ "Укртрансгаз" | [13 empty] | за липень_місяць 2021 року | [9 empty] | ЕІС код 56ZOPHAR11027905
Вимірювальна хіміко-аналітична лабораторія | [6 empty] | по фізичній точці входу/виходу газотранспортної системи ПСГ Кегичівське Закачка
Пролетарське ВУПЗГ ПМ "Кегичівське ПСГ" | [6 empty] | переданого ТОВ "Оператор газотранспортної системи України" та прийнятого Пролетарським ВУ ПЗГ АТ "Укртрансгаз"
Свідоцтво № 01-0159/2020 чинно до 14.12.2023 р.
видане 15 грудня 2020р. | [6 empty] | за період з 07:00 01.07.2021р. по 07:00 01.08.2021р.
Число місяця | Компонентний склад, % мол. | [11 empty] | Фізико-хімічні показники газу обчислені на основі компонентного складу, 101,325 кПа | [10 empty] | Температура точки роси вологи (при робочому тиску), °С | Температура точки роси вологи (Р = 3.92 МПа), °С | Температура точки роси вуглеводнів, °С | Масова концентрація сірководню, г/м3 | Масова концентрація меркаптанової сірки, г/м3 | Маса механічних домішок, г/м3
[13 empty] | Густина абсолютна, кг/м3,при 20 ºС | Густина відносна | Температура вимірювання/згоряння при 20/25°С
| метан, С1 | етан, С2 | пропан, С3 | ізо-бутан, і-С4 | н-бутан, н-С4 | нео-пентан, нео-С5 | ізо-пентан, і-С5 | н-пентан, н-С5 | гексани та вищі, С6+ | кисень, О2 | азот, N2 | діоксид вуглецю, CО2 |  |  | Теплота згоряння нижча |  |  | Теплота згоряння вища |  |  | Число Воббе вище
[15 empty] | ккал/м3 | МДж/м3 | кВт⋅год/м3 | ккал/м3 | МДж/м3 | кВт⋅год/м3 | ккал/м3 | МДж/м3 | кВт⋅год/м3
1 | [14 empty] | 8214.6032 | 34.3929 | 9.5536 | 9103.4443 | 38.1143 | 10.5873 | 11902.0734 | 49.8316 | 13.8421
2 | 95.2523 | 2.6781 | 0.7812 | 0.1026 | 0.1022 | 0.0005 | 0.0165 | 0.0203 | 0.006 | 0.0103 | 0.7784 | 0.2516 | 0.7046 | 0.585 | 8214.6032 | 34.3929 | 9.5536 | 9103.4443 | 38.1143 | 10.5873 | 11902.0734 | 49.8316 | 13.8421 | -5.2 | -8.4 | -4.7
3 | [14 empty] | 8214.6032 | 34.3929 | 9.5536 | 9103.4443 | 38.1143 | 10.5873 | 11902.0734 | 49.8316 | 13.8421
4 | [14 empty] | 8214.6032 | 34.3929 | 9.5536 | 9103.4443 | 38.1143 | 10.5873 | 11902.0734 | 49.8316 | 13.8421
5 | 95.2769 | 2.6372 | 0.7805 | 0.1118 | 0.1129 | 0.0003 | 0.0224 | 0.0159 | 0.0089 | 0.0104 | 0.7538 | 0.2689 | 0.70449 | 0.5853 | 8217.4454 | 34.4048 | 9.5569 | 9106.5015 | 38.1271 | 10.5909 | 11903.5542 | 49.8378 | 13.8438 | -5.6 | -8.5 | -2.8
6 | 95.3606 | 2.5729 | 0.7627 | 0.11 | 0.1122 | 0.002 | 0.0223 | 0.0167 | 0.008 | 0.0104 | 0.7663 | 0.2558 | 0.7042 | 0.5847 | 8211.116 | 34.3783 | 9.5495 | 9099.7183 | 38.0987 | 10.583 | 11900.5209 | 49.8251 | 13.8403 | -5.8 | -8.6 | -3.1
7 | 95.3904 | 2.5628 | 0.7535 | 0.1067 | 0.1088 | 0.0048 | 0.0196 | 0.0139 | 0.0084 | 0.01 | 0.7624 | 0.2586 | 0.7039 | 0.5844 | 8207.6766 | 34.3639 | 9.5455 | 9096.0401 | 38.0833 | 10.5787 | 11917.0729 | 49.8944 | 13.8596 | -8.3 | -11.2 | -5
8 | 95.5276 | 2.4815 | 0.7309 | 0.1039 | 0.1061 | 0.0046 | 0.0197 | 0.0142 | 0.0075 | 0.0104 | 0.7458 | 0.2478 | 0.7028 | 0.5835 | 8200.6546 | 34.3345 | 9.5374 | 9088.612 | 38.0522 | 10.5701 | 11897.798 | 49.8137 | 13.8371 | -8.6 | -11.6 | -4.7
9 | 95.5083 | 2.5014 | 0.7281 | 0.1031 | 0.1042 | 0.0032 | 0.0185 | 0.0129 | 0.0075 | 0.0109 | 0.7501 | 0.2518 | 0.7028 | 0.5835 | 8199.4126 | 34.3293 | 9.5359 | 9087.2505 | 38.0465 | 10.5685 | 11895.8634 | 49.8056 | 13.8349 | -9.3 | -14 | -8.2
10 | [14 empty] | 8199.4126 | 34.3293 | 9.5359 | 9087.2505 | 38.0465 | 10.5685 | 11895.8634 | 49.8056 | 13.8349
11 | [14 empty] | 8199.4126 | 34.3293 | 9.5359 | 9087.2505 | 38.0465 | 10.5685 | 11895.8634 | 49.8056 | 13.8349
12 | 95.3688 | 2.5583 | 0.7535 | 0.1079 | 0.1106 | 0.0039 | 0.0216 | 0.0147 | 0.0085 | 0.0105 | 0.7945 | 0.2471 | 0.704 | 0.5845 | 8206.7451 | 34.36 | 9.5444 | 9094.9891 | 38.0789 | 10.5775 | 11896.2455 | 49.8072 | 13.8353 | -9 | -13.8 | -7.4 | <0,0001 | < 0,0002 | не виявл.
13 | 95.3762 | 2.568 | 0.76 | 0.1086 | 0.111 | 0.001 | 0.0207 | 0.015 | 0.0086 | 0.0101 | 0.7811 | 0.2399 | 0.7039 | 0.5844 | 8209.1575 | 34.3701 | 9.5473 | 9097.6403 | 38.09 | 10.5806 | 11900.4253 | 49.8247 | 13.8402 | -9.1 | -13.7 | -7.1
14 | 95.3768 | 2.5553 | 0.7517 | 0.1063 | 0.1099 | 0.001 | 0.0201 | 0.0142 | 0.0082 | 0.0102 | 0.8042 | 0.2422 | 0.7038 | 0.5843 | 8204.2134 | 34.3494 | 9.5415 | 9092.2663 | 38.0675 | 10.5743 | 11894.5019 | 49.7999 | 13.8333 | -9.7 | -14.6 | -8.1
15 | 95.398 | 2.5637 | 0.7507 | 0.1072 | 0.1085 | 0.0009 | 0.0192 | 0.014 | 0.0057 | 0.0078 | 0.7746 | 0.2497 | 0.7036 | 0.5842 | 8205.4315 | 34.3545 | 9.5429 | 9093.6277 | 38.0732 | 10.5759 | 11897.5353 | 49.8126 | 13.8368 | -10.1 | -15.1 | -8.1
16 | 95.4533 | 2.5388 | 0.759 | 0.1083 | 0.1087 | 0.0228 | 0.0211 | 0.0156 | 0.0078 | 0.0094 | 0.7273 | 0.228 | 0.7038 | 0.5843 | 8217.3499 | 34.4044 | 9.5568 | 9106.6209 | 38.1276 | 10.591 | 11913.2513 | 49.8784 | 13.8551 | -11.5 | -16.2 | -8.3
17 | [14 empty] | 8217.3499 | 34.4044 | 9.5568 | 9106.6209 | 38.1276 | 10.591 | 11913.2513 | 49.8784 | 13.8551
18 | [14 empty] | 8217.3499 | 34.4044 | 9.5568 | 9106.6209 | 38.1276 | 10.591 | 11913.2513 | 49.8784 | 13.8551
19 | 95.0789 | 2.6829 | 0.8059 | 0.1161 | 0.1196 | 0.0003 | 0.0216 | 0.0157 | 0.0065 | 0.0088 | 0.8622 | 0.2813 | 0.7063 | 0.5864 | 8214.9853 | 34.3945 | 9.554 | 9103.4921 | 38.1145 | 10.5874 | 11888.3397 | 49.7741 | 13.8261 | -8.8 | -13.6 | -4.3
20 | 95.4365 | 2.5487 | 0.7682 | 0.11 | 0.1103 | 0.0312 | 0.0202 | 0.0146 | 0.0073 | 0.0091 | 0.7115 | 0.2323 | 0.7041 | 0.5846 | 8222.1746 | 34.4246 | 9.5624 | 9111.8278 | 38.1494 | 10.5971 | 11917.1923 | 49.8949 | 13.8597 | -9 | -13.7 | -4.5
21 | 95.3606 | 2.5656 | 0.7688 | 0.1095 | 0.11 | 0.0334 | 0.0211 | 0.0155 | 0.0069 | 0.0091 | 0.7551 | 0.2445 | 0.7047 | 0.585 | 8219.5234 | 34.4135 | 9.5593 | 9108.7944 | 38.1367 | 10.5935 | 11908.761 | 49.8596 | 13.8499 | -9.3 | -14.1 | -5.2
22 | 95.4085 | 2.5617 | 0.7592 | 0.1076 | 0.1085 | 0.0149 | 0.0217 | 0.0159 | 0.0075 | 0.0091 | 0.7467 | 0.2387 | 0.704 | 0.5845 | 8214.5076 | 34.3925 | 9.5535 | 9103.4682 | 38.1144 | 10.5873 | 11907.7101 | 49.8552 | 13.8487 | -9.2 | -13.9 | -4.7
23 | 95.4663 | 2.536 | 0.7625 | 0.1106 | 0.1117 | 0.0117 | 0.0219 | 0.0167 | 0.0069 | 0.0092 | 0.7205 | 0.226 | 0.7036 | 0.5842 | 8216.8483 | 34.4023 | 9.5562 | 9106.0955 | 38.1254 | 10.5904 | 11914.0873 | 49.8819 | 13.8561 | -8.9 | -13.7 | -5.4
24 | [14 empty] | 8216.8483 | 34.4023 | 9.5562 | 9106.0955 | 38.1254 | 10.5904 | 11914.0873 | 49.8819 | 13.8561
25 | [14 empty] | 8216.8483 | 34.4023 | 9.5562 | 9106.0955 | 38.1254 | 10.5904 | 11914.0873 | 49.8819 | 13.8561
26 | 95.5153 | 2.4662 | 0.7504 | 0.1075 | 0.1076 | 0.0144 | 0.0211 | 0.0153 | 0.0077 | 0.0099 | 0.7668 | 0.2178 | 0.7031 | 0.5838 | 8206.8884 | 34.3606 | 9.5446 | 9095.3235 | 38.0803 | 10.5779 | 11904.2707 | 49.8408 | 13.8447 | -9.3 | -14.3 | -6.1
27 | 95.5024 | 2.4633 | 0.7542 | 0.1073 | 0.1075 | 0.0254 | 0.0197 | 0.0145 | 0.0058 | 0.0095 | 0.7671 | 0.2233 | 0.7033 | 0.584 | 8208.2737 | 34.3664 | 9.5462 | 9096.7805 | 38.0864 | 10.5796 | 11904.1513 | 49.8403 | 13.8445 | -9.7 | -14.8 | -7.3
28 | 95.5566 | 2.4727 | 0.7553 | 0.108 | 0.107 | 0.0244 | 0.0211 | 0.0153 | 0.0065 | 0.0091 | 0.6888 | 0.2354 | 0.7032 | 0.5838 | 8214.8181 | 34.3938 | 9.5538 | 9104.0175 | 38.1167 | 10.588 | 11914.7561 | 49.8847 | 13.8569 | -9.9 | -14.9 | -7.2
29 | 95.5016 | 2.4871 | 0.7697 | 0.1116 | 0.1104 | 0.0133 | 0.0213 | 0.0149 | 0.0077 | 0.0093 | 0.7188 | 0.2342 | 0.7035 | 0.5841 | 8214.1732 | 34.3911 | 9.5531 | 9103.2054 | 38.1133 | 10.587 | 11911.2689 | 49.8701 | 13.8528 | -9.8 | -14.8 | -6.8
30 | 95.3689 | 2.5517 | 0.8036 | 0.1208 | 0.1242 | 0.0104 | 0.0229 | 0.016 | 0.0069 | 0.0094 | 0.7196 | 0.2457 | 0.7048 | 0.5852 | 8225.3751 | 34.438 | 9.5661 | 9115.1716 | 38.1634 | 10.6009 | 11915.9981 | 49.8899 | 13.8583 | -11.5 | -16.2 | -8.4
31 | [14 empty] | 8225.3751 | 34.438 | 9.5661 | 9115.1716 | 38.1634 | 10.6009 | 11915.9981 | 49.8899 | 13.8583
Рівень одоризації відповідає чинним нормативним документам | [14 empty] | 8212.2147 | 34.3829 | 9.5508 | 9101.0081 | 38.1041 | 10.5845
Середньозважене значення теплоти згоряння:
| Заст.начальника Пролетарського ВУПЗГ | [8 empty] | Ананьєв В.О. | [11 empty] | 2021-08-02
[11 empty] | прізвище | [6 empty] | підпис |  |  |  | дата
| Завідувач ВХАЛ | [8 empty] | Стецюк Н.Є. | [11 empty] | 2021-08-02
[11 empty] | прізвище | [6 empty] | підпис |  |  |  | дата

## додаток
Додаток до Паспорту фізико-хімічних показників природного газу. Маршрут №311
Область | ГРС, прямий споживач | Cередньозважене значення вищої теплоти згоряння
|  | ккал/м³ | МДж/м³ | кВт*год./м³
Маршрут №311 |  | 9101.0081 | 38.1041 | 10.5845
Заст.начальника Пролетарського ВУПЗГ |  | Ананьєв В.О. |  |  | 2021-08-02
|  | прізвище |  | підпис | дата
Завідувач ВХАЛ |  | Стецюк Н.Є. |  |  | 2021-08-02
|  | прізвище |  | підпис | дата