## паспорт
[10 empty] | ПАСПОРТ ФІЗИКО-ХІМІЧНИХ ПОКАЗНИКІВ ПРИРОДНОГО ГАЗУ № 315 | [13 empty] | Маршрут № 315
АТ "Укртрансгаз" | [13 empty] | за липень місяць 2021 року | [9 empty] | ЕІС код 56ZOPPOL1002904Y
Вимірювальна хіміко-аналітична лабораторія | [6 empty] | по фізичній точці входу/виходу газотранспортної системи ПСГ Солохівське Закачка
Солохівського ПМ Мринського ВУПЗГ | [6 empty] | переданого ТОВ "Оператор газотранспортної системи України" та прийнятого Мринським ВУ ПЗГ АТ "Укртрансгаз"
Свідоцтво №004-19 від 08.01.2019 чинне до 08.01.2022 р.
видане 08.01.2019р. | [6 empty] | за період з 07:00 01.07.2021р. по 07:00 01.08.2021р.
Число місяця | Компонентний склад, % мол. | [11 empty] | Фізико-хімічні показники газу обчислені на основі компонентного складу, 101,325 кПа | [10 empty] | Температура точки роси вологи (при робочому тиску), °С | Температура точки роси вологи (Р = 3.92 МПа), °С | Температура точки роси вуглеводнів, °С | Масова концентрація сірководню, г/м3 | Масова концентрація меркаптанової сірки, г/м3 | Маса механічних домішок, г/м3
[13 empty] | Густина абсолютна, кг/м3,при 20 ºС | Густина відносна | Температура вимірювання/згоряння при 20/25°С
| метан, С1 | етан, С2 | пропан, С3 | ізо-бутан, і-С4 | н-бутан, н-С4 | нео-пентан, нео-С5 | ізо-пентан, і-С5 | н-пентан, н-С5 | гексани та вищі, С6+ | кисень, О2 | азот, N2 | діоксид вуглецю, CО2 |  |  | Теплота згоряння нижча |  |  | Теплота згоряння вища |  |  | Число Воббе вище
[15 empty] | ккал/м3 | МДж/м3 | кВт⋅год/м3 | ккал/м3 | МДж/м3 | кВт⋅год/м3 | ккал/м3 | МДж/м3 | кВт⋅год/м3
1 | [14 empty] | 8235.4066 | 34.48 | 9.5778 | 9131.0788 | 38.23 | 10.6194 | 11923.1873 | 49.92 | 13.8667
2 | [14 empty] | 8235.4066 | 34.48 | 9.5778 | 9131.0788 | 38.23 | 10.6194 | 11923.1873 | 49.92 | 13.8667
3 | [14 empty] | 8235.4066 | 34.48 | 9.5778 | 9131.0788 | 38.23 | 10.6194 | 11923.1873 | 49.92 | 13.8667
4 | [14 empty] | 8235.4066 | 34.48 | 9.5778 | 9131.0788 | 38.23 | 10.6194 | 11923.1873 | 49.92 | 13.8667
5 | [14 empty] | 8235.4066 | 34.48 | 9.5778 | 9131.0788 | 38.23 | 10.6194 | 11923.1873 | 49.92 | 13.8667
6 | [14 empty] | 8235.4066 | 34.48 | 9.5778 | 9131.0788 | 38.23 | 10.6194 | 11923.1873 | 49.92 | 13.8667
7 | [14 empty] | 8235.4066 | 34.48 | 9.5778 | 9131.0788 | 38.23 | 10.6194 | 11923.1873 | 49.92 | 13.8667
8 | [14 empty] | 8235.4066 | 34.48 | 9.5778 | 9131.0788 | 38.23 | 10.6194 | 11923.1873 | 49.92 | 13.8667
9 | [14 empty] | 8235.4066 | 34.48 | 9.5778 | 9131.0788 | 38.23 | 10.6194 | 11923.1873 | 49.92 | 13.8667
10 | [14 empty] | 8235.4066 | 34.48 | 9.5778 | 9131.0788 | 38.23 | 10.6194 | 11923.1873 | 49.92 | 13.8667
11 | [14 empty] | 8235.4066 | 34.48 | 9.5778 | 9131.0788 | 38.23 | 10.6194 | 11923.1873 | 49.92 | 13.8667
12 | [14 empty] | 8235.4066 | 34.48 | 9.5778 | 9131.0788 | 38.23 | 10.6194 | 11923.1873 | 49.92 | 13.8667
13 | [14 empty] | 8235.4066 | 34.48 | 9.5778 | 9131.0788 | 38.23 | 10.6194 | 11923.1873 | 49.92 | 13.8667
14 | 90.5872 | 4.5651 | 1.2288 | 0.1464 | 0.2402 | 0.0044 | 0.0617 | 0.0483 | 0.0806 | 0.0033 | 1.8833 | 1.1509 | 0.7441 | 0.6178 | 8304.6719 | 34.77 | 9.6583 | 9197.9556 | 38.51 | 10.6972 | 11701.0606 | 48.99 | 13.6083 | -6.8 | -8 | -2
15 | 95.7789 | 2.383 | 0.7291 | 0.1066 | 0.1073 | 0.0012 | 0.0191 | 0.0129 | 0.0116 | 0.0061 | 0.6413 | 0.2028 | 0.7012 | 0.5822 | 8206.7451 | 34.36 | 9.5444 | 9100.0288 | 38.1 | 10.5833 | 11925.5758 | 49.93 | 13.8694 | -3 | -4.3 | -3
16 | 95.5842 | 2.5124 | 0.7886 | 0.1154 | 0.1171 | 0.0013 | 0.0209 | 0.0145 | 0.0113 | 0.005 | 0.6258 | 0.2034 | 0.703 | 0.5837 | 8228.2413 | 34.45 | 9.5694 | 9121.5249 | 38.19 | 10.6083 | 11939.9065 | 49.99 | 13.8861 | -8.9 | -10.5 | -3.8
17 | [14 empty] | 8228.2413 | 34.45 | 9.5694 | 9121.5249 | 38.19 | 10.6083 | 11939.9065 | 49.99 | 13.8861
18 | [14 empty] | 8228.2413 | 34.45 | 9.5694 | 9121.5249 | 38.19 | 10.6083 | 11939.9065 | 49.99 | 13.8861
19 | 95.6435 | 2.4973 | 0.7632 | 0.11 | 0.1108 | 0.0013 | 0.0193 | 0.0132 | 0.0083 | 0.0064 | 0.6234 | 0.2035 | 0.7023 | 0.583 | 8218.6874 | 34.41 | 9.5583 | 9114.3595 | 38.16 | 10.6 | 11935.1296 | 49.97 | 13.8806 | -10.3 | -12.4 | -9.7
20 | 95.5921 | 2.536 | 0.7785 | 0.112 | 0.113 | 0.0013 | 0.0194 | 0.0134 | 0.0095 | 0.0059 | 0.6247 | 0.1942 | 0.7027 | 0.5834 | 8225.8528 | 34.44 | 9.5667 | 9121.5249 | 38.19 | 10.6083 | 11942.295 | 50 | 13.8889 | -12 | -13.8 | -9
21 | 95.6502 | 2.5075 | 0.7625 | 0.11 | 0.1116 | 0.0013 | 0.0195 | 0.0133 | 0.0097 | 0.0048 | 0.6175 | 0.1922 | 0.7022 | 0.583 | 8223.4643 | 34.43 | 9.5639 | 9116.748 | 38.17 | 10.6028 | 11939.9065 | 49.99 | 13.8861 | -13 | -14.7 | -13
22 | 95.6801 | 2.4752 | 0.7546 | 0.1088 | 0.1102 | 0.0013 | 0.0192 | 0.0131 | 0.0098 | 0.006 | 0.6316 | 0.1901 | 0.7019 | 0.5828 | 8218.6874 | 34.41 | 9.5583 | 9111.9711 | 38.15 | 10.5972 | 11935.1296 | 49.97 | 13.8806 | -13 | -14.6 | -13
23 | 95.6731 | 2.4672 | 0.759 | 0.1117 | 0.1138 | 0.0014 | 0.0204 | 0.014 | 0.0103 | 0.0063 | 0.6335 | 0.1893 | 0.7021 | 0.5829 | 8218.6874 | 34.41 | 9.5583 | 9114.3595 | 38.16 | 10.6 | 11937.5181 | 49.98 | 13.8833 | -13.2 | -14.9 | -10.2
24 | [14 empty] | 8218.6874 | 34.41 | 9.5583 | 9114.3595 | 38.16 | 10.6 | 11937.5181 | 49.98 | 13.8833
25 | [14 empty] | 8218.6874 | 34.41 | 9.5583 | 9114.3595 | 38.16 | 10.6 | 11937.5181 | 49.98 | 13.8833
26 | 95.7537 | 2.4175 | 0.7387 | 0.105 | 0.1057 | 0.0013 | 0.0187 | 0.0128 | 0.0107 | 0.0053 | 0.6366 | 0.194 | 0.7013 | 0.5823 | 8209.1336 | 34.37 | 9.5472 | 9102.4172 | 38.11 | 10.5861 | 11930.3527 | 49.95 | 13.875 | -13 | -14.7 | -11
27 | 95.6173 | 2.5044 | 0.7723 | 0.111 | 0.1123 | 0.0014 | 0.0198 | 0.0134 | 0.0108 | 0.0056 | 0.6262 | 0.2056 | 0.7026 | 0.5833 | 8223.4643 | 34.43 | 9.5639 | 9116.748 | 38.17 | 10.6028 | 11937.5181 | 49.98 | 13.8833 | -13.2 | -15 | -11
28 | 95.5442 | 2.5438 | 0.7922 | 0.1145 | 0.1157 | 0.0014 | 0.0203 | 0.0137 | 0.0099 | 0.0067 | 0.6291 | 0.2087 | 0.7032 | 0.5838 | 8228.2413 | 34.45 | 9.5694 | 9121.5249 | 38.19 | 10.6083 | 11939.9065 | 49.99 | 13.8861 | -12.5 | -14.3 | -10.1
29 | 95.6039 | 2.5118 | 0.7818 | 0.1138 | 0.1153 | 0.0014 | 0.0203 | 0.0139 | 0.0108 | 0.005 | 0.6108 | 0.2113 | 0.7028 | 0.5835 | 8225.8528 | 34.44 | 9.5667 | 9121.5249 | 38.19 | 10.6083 | 11939.9065 | 49.99 | 13.8861 | -12.5 | -14.2 | -12.5 | 0.0004 | 0.0005 | не вияв.
30 | 95.4897 | 2.5998 | 0.7917 | 0.1163 | 0.118 | 0.0014 | 0.0212 | 0.0143 | 0.0113 | 0.0047 | 0.6049 | 0.2267 | 0.7038 | 0.5843 | 8233.0182 | 34.47 | 9.575 | 9128.6903 | 38.22 | 10.6167 | 11942.295 | 50 | 13.8889 | -13.8 | -15.5 | -13.8
31 | [14 empty] | 8233.0182 | 34.47 | 9.575 | 9128.6903 | 38.22 | 10.6167 | 11942.295 | 50 | 13.8889
Рівень одоризації відповідає чинним нормативним документам | [14 empty] | 8226.1394 | 34.4412 | 9.567 | 9120.5218 | 38.1858 | 10.6072
Середньозважене значення теплоти згоряння:
| В.о.заступника начальника Мринського ВУПЗГ | [8 empty] | Захаров О.В. | [11 empty] | 2021-08-02
| Підрозділу підприємства,підпорядкована лабораторія | [9 empty] | прізвище | [6 empty] | підпис |  |  |  | дата
| Хімік ВХАЛ | [8 empty] | Лещенко З.О. | [11 empty] | 2021-08-02
| Лабораторія,де здійснювалося вимірювання газу | [9 empty] | прізвище | [6 empty] | підпис |  |  |  | дата
| Інженер з метрології | [8 empty] | Захаров О.О. | [11 empty] | 2021-08-02
| Підрозділу,відповідального за облік газу за маршрутом | [9 empty] | прізвище | [6 empty] | підпис |  |  |  | дата

## додаток
Додаток до Паспорту фізико-хімічних показників природного газу. Маршрут № 315
Область | ГРС, прямий споживач | Cередньозважене значення вищої теплоти згоряння
|  | ккал/м³ | МДж/м³ | кВт*год./м³
Маршрут № 315 |  | 9120.5218 | 38.1858 | 10.6072
В.о.заступника начальника Мринського ВУПЗГ |  | Захаров О.В. |  |  | 2021-08-02
Підрозділу підприємства підпорядкована лабораторія |  | прізвище |  | підпис | дата
Хімік ВХАЛ |  | Лещенко З.О. |  |  | 2021-08-02
Лабораторія,де здійснювалося вимірювання газу |  | прізвище |  | підпис | дата
Інженер з метрології |  | Захаров О.О. |  |  | 2021-08-02
Підрозділу,відповідального за облік газу за маршрутом |  | прізвище |  | підпис | дата