## паспорт
[10 empty] | ПАСПОРТ ФІЗИКО-ХІМІЧНИХ ПОКАЗНИКІВ ПРИРОДНОГО ГАЗУ №317 | [13 empty] | Маршрут №317
АТ "Укртрансгаз" | [13 empty] | за _____липень__________місяць 2021 року | [9 empty] | ЕІС код 56ZOPLVI11028100
Вимірювальна хіміко-аналітична лабораторія | [6 empty] | по фізичній точці входу/виходу газотранспортної системи ПСГ Угерсько Закачка
Угерського ВВР і СП | [6 empty] | переданого ТОВ "Оператор газотранспортної системи України" та прийнятого Стрийським ВУ ПЗГ АТ "Укртрансгаз"
Свідоцтво № РЛ 061/19 чинне до 30.01.2023 р.
видане 07.08.2019 р. | [6 empty] | за період з 07:00 01.07.2021р. по 07:00 01.08.2021р.
Число місяця | Компонентний склад, % мол. | [11 empty] | Фізико-хімічні показники газу обчислені на основі компонентного складу, 101,325 кПа | [10 empty] | Температура точки роси вологи (при робочому тиску), °С | Температура точки роси вологи (Р = 3.92 МПа), °С | Температура точки роси вуглеводнів, °С | Масова концентрація сірководню, г/м3 | Масова концентрація меркаптанової сірки, г/м3 | Маса механічних домішок, г/м3
[13 empty] | Густина абсолютна, кг/м3,при 20 ºС | Густина відносна | Температура вимірювання/згоряння при 20/25°С
| метан, С1 | етан, С2 | пропан, С3 | ізо-бутан, і-С4 | н-бутан, н-С4 | нео-пентан, нео-С5 | ізо-пентан, і-С5 | н-пентан, н-С5 | гексани та вищі, С6+ | кисень, О2 | азот, N2 | діоксид вуглецю, CО2 |  |  | Теплота згоряння нижча |  |  | Теплота згоряння вища |  |  | Число Воббе вище
[15 empty] | ккал/м3 | МДж/м3 | кВт⋅год/м3 | ккал/м3 | МДж/м3 | кВт⋅год/м3 | ккал/м3 | МДж/м3 | кВт⋅год/м3
1 | [14 empty] | 8283.1758 | 34.68 | 9.6333 | 9169.2941 | 38.39 | 10.6639 | 11541.0339 | 48.32 | 13.4222
2 | [14 empty] | 8283.1758 | 34.68 | 9.6333 | 9169.2941 | 38.39 | 10.6639 | 11541.0339 | 48.32 | 13.4222
3 | [14 empty] | 8283.1758 | 34.68 | 9.6333 | 9169.2941 | 38.39 | 10.6639 | 11541.0339 | 48.32 | 13.4222
4 | [14 empty] | 8283.1758 | 34.68 | 9.6333 | 9169.2941 | 38.39 | 10.6639 | 11541.0339 | 48.32 | 13.4222
5 | [14 empty] | 8283.1758 | 34.68 | 9.6333 | 9169.2941 | 38.39 | 10.6639 | 11541.0339 | 48.32 | 13.4222
6 | [14 empty] | 8283.1758 | 34.68 | 9.6333 | 9169.2941 | 38.39 | 10.6639 | 11541.0339 | 48.32 | 13.4222
7 | [14 empty] | 8283.1758 | 34.68 | 9.6333 | 9169.2941 | 38.39 | 10.6639 | 11541.0339 | 48.32 | 13.4222
8 | [14 empty] | 8283.1758 | 34.68 | 9.6333 | 9169.2941 | 38.39 | 10.6639 | 11541.0339 | 48.32 | 13.4222
9 | [14 empty] | 8283.1758 | 34.68 | 9.6333 | 9169.2941 | 38.39 | 10.6639 | 11541.0339 | 48.32 | 13.4222
10 | [14 empty] | 8283.1758 | 34.68 | 9.6333 | 9169.2941 | 38.39 | 10.6639 | 11541.0339 | 48.32 | 13.4222
11 | [14 empty] | 8283.1758 | 34.68 | 9.6333 | 9169.2941 | 38.39 | 10.6639 | 11541.0339 | 48.32 | 13.4222
12 | [14 empty] | 8283.1758 | 34.68 | 9.6333 | 9169.2941 | 38.39 | 10.6639 | 11541.0339 | 48.32 | 13.4222
13 | [14 empty] | 8283.1758 | 34.68 | 9.6333 | 9169.2941 | 38.39 | 10.6639 | 11541.0339 | 48.32 | 13.4222
14 | [14 empty] | 8283.1758 | 34.68 | 9.6333 | 9169.2941 | 38.39 | 10.6639 | 11541.0339 | 48.32 | 13.4222
15 | [14 empty] | 8283.1758 | 34.68 | 9.6333 | 9169.2941 | 38.39 | 10.6639 | 11541.0339 | 48.32 | 13.4222
16 | [14 empty] | 8283.1758 | 34.68 | 9.6333 | 9169.2941 | 38.39 | 10.6639 | 11541.0339 | 48.32 | 13.4222
17 | [14 empty] | 8283.1758 | 34.68 | 9.6333 | 9169.2941 | 38.39 | 10.6639 | 11541.0339 | 48.32 | 13.4222
18 | [14 empty] | 8283.1758 | 34.68 | 9.6333 | 9169.2941 | 38.39 | 10.6639 | 11541.0339 | 48.32 | 13.4222
19 | [14 empty] | 8283.1758 | 34.68 | 9.6333 | 9169.2941 | 38.39 | 10.6639 | 11541.0339 | 48.32 | 13.4222
20 | [14 empty] | 8283.1758 | 34.68 | 9.6333 | 9169.2941 | 38.39 | 10.6639 | 11541.0339 | 48.32 | 13.4222
21 | [14 empty] | 8283.1758 | 34.68 | 9.6333 | 9169.2941 | 38.39 | 10.6639 | 11541.0339 | 48.32 | 13.4222
22 | [14 empty] | 8283.1758 | 34.68 | 9.6333 | 9169.2941 | 38.39 | 10.6639 | 11541.0339 | 48.32 | 13.4222
23 | [14 empty] | 8283.1758 | 34.68 | 9.6333 | 9169.2941 | 38.39 | 10.6639 | 11541.0339 | 48.32 | 13.4222
24 | [14 empty] | 8283.1758 | 34.68 | 9.6333 | 9169.2941 | 38.39 | 10.6639 | 11541.0339 | 48.32 | 13.4222
25 | [14 empty] | 8283.1758 | 34.68 | 9.6333 | 9169.2941 | 38.39 | 10.6639 | 11541.0339 | 48.32 | 13.4222
26 | 91.4243 | 4.1649 | 1.1267 | 0.1312 | 0.1863 | 0.0033 | 0.0417 | 0.0363 | 0.0407 | 0.0069 | 1.347 | 1.4907 | 0.7387 | 0.6133 | 8249.7374 | 34.54 | 9.5944 | 9135.8557 | 38.25 | 10.625 | 11665.2338 | 48.84 | 13.5667 | 1.2 | 0.4 | 3.4
27 | 89.2298 | 4.9724 | 1.3421 | 0.1483 | 0.249 | 0.0038 | 0.0648 | 0.0571 | 0.0786 | 0.0054 | 1.6903 | 2.1584 | 0.759 | 0.6302 | 8283.1758 | 34.68 | 9.6333 | 9169.2941 | 38.39 | 10.6639 | 11548.1993 | 48.35 | 13.4306 | 2.4 | 1.5 | 4.7 | <0,0001 | <0,0002
28 | 89.2372 | 4.9725 | 1.3417 | 0.1491 | 0.2494 | 0.0037 | 0.0637 | 0.0558 | 0.0773 | 0.0056 | 1.6932 | 2.1508 | 0.7589 | 0.6301 | 8283.1758 | 34.68 | 9.6333 | 9166.9056 | 38.38 | 10.6611 | 11550.5877 | 48.36 | 13.4333 | 3.6 | 2.5 | 5.9
29 | 89.24 | 4.9682 | 1.313 | 0.1449 | 0.2393 | 0.0037 | 0.0622 | 0.0547 | 0.0733 | 0.006 | 1.719 | 2.1757 | 0.7585 | 0.6298 | 8271.2335 | 34.63 | 9.6194 | 9154.9633 | 38.33 | 10.6472 | 11536.257 | 48.3 | 13.4167 | 2.8 | 1.7 | 4.5 |  |  | не виявл.
30 | 89.0328 | 5.0472 | 1.3551 | 0.1498 | 0.2484 | 0.0035 | 0.0644 | 0.0567 | 0.0798 | 0.0058 | 1.7502 | 2.2063 | 0.7605 | 0.6314 | 8280.7874 | 34.67 | 9.6306 | 9166.9056 | 38.38 | 10.6611 | 11533.8685 | 48.29 | 13.4139 | 5.1 | 4.2 | 6.7
31 | [14 empty] | 8280.7874 | 34.67 | 9.6306 | 9166.9056 | 38.38 | 10.6611 | 11533.8685 | 48.29 | 13.4139
Рівень одоризації відповідає чинним нормативним документам | [14 empty] | 8275.9627 | 34.6498 | 9.6249 | 9161.2689 | 38.3564 | 10.6546
Середньозважене значення теплоти згоряння:
| Начальник Угерського ВВР і СП | [8 empty] | Павлів В.І. | [11 empty] | 2021-08-02
[11 empty] | прізвище | [6 empty] | підпис |  |  |  | дата
| Начальник ХАЛ | [8 empty] | Садовська А.Я. | [11 empty] | 2021-08-02
[11 empty] | прізвище | [6 empty] | підпис |  |  |  | дата

## додаток
Додаток до Паспорту фізико-хімічних показників природного газу. Маршрут №317
Область | ГРС, прямий споживач | Cередньозважене значення вищої теплоти згоряння
|  | ккал/м³ | МДж/м³ | кВт*год./м³
Маршрут №317 |  | 9161.2689 | 38.3564 | 10.6546
Начальник Угерського ВВР і СП |  | Павлів В.І. |  |  | .08.2021
|  | прізвище |  | підпис | дата
Начальник ХАЛ |  | Садовська А.Я. |  |  | .08.2021
|  | прізвище |  | підпис | дата