## паспорт
[10 empty] | ПАСПОРТ ФІЗИКО-ХІМІЧНИХ ПОКАЗНИКІВ ПРИРОДНОГО ГАЗУ №301 | [13 empty] | Маршрут №301
АТ "Укртрансгаз" | [13 empty] | за _ серпень_місяць 2021 року | [9 empty] | ЕІС код 56ZOPLVI 1103050F
Вимірювальна хіміко-аналітична лабораторія | [6 empty] | по фізичній точці входу/виходу газотранспортної системи ПСГ Дашава Закачка
Дашавського ВУПЗГ | [6 empty] | переданого ТОВ "Оператор газотранспортної системи України" та прийнятого Дашавським ВУ ПЗГ АТ "Укртрансгаз"
Свідоцтво № РЛ 049/19 чинне до 30 травня 2024р.
видане 31 травня 2019р. | [6 empty] | за період з 07:00 01.08.2021р. по 07:00 01.09.2021р.
Число місяця | Компонентний склад, % мол. | [11 empty] | Фізико-хімічні показники газу обчислені на основі компонентного складу, 101,325 кПа | [10 empty] | Температура точки роси вологи (при робочому тиску), °С | Температура точки роси вологи (Р = 3.92 МПа), °С | Температура точки роси вуглеводнів, °С | Масова концентрація сірководню, г/м3 | Масова концентрація меркаптанової сірки, г/м3 | Маса механічних домішок, г/м3
[13 empty] | Густина абсолютна, кг/м3,при 20 ºС | Густина відносна | Температура вимірювання/згоряння при 20/25°С
| метан, С1 | етан, С2 | пропан, С3 | ізо-бутан, і-С4 | н-бутан, н-С4 | нео-пентан, нео-С5 | ізо-пентан, і-С5 | н-пентан, н-С5 | гексани та вищі, С6+ | кисень, О2 | азот, N2 | діоксид вуглецю, CО2 |  |  | Теплота згоряння нижча |  |  | Теплота згоряння вища |  |  | Число Воббе вище
[15 empty] | ккал/м3 | МДж/м3 | кВт⋅год/м3 | ккал/м3 | МДж/м3 | кВт⋅год/м3 | ккал/м3 | МДж/м3 | кВт⋅год/м3
1 | [14 empty] | 8242.572 | 34.51 | 9.5861 | 9131.0788 | 38.23 | 10.6194 | 11724.9452 | 49.09 | 13.6361
2 | 92.3496 | 3.7427 | 1.0463 | 0.1325 | 0.1833 | 0.0031 | 0.0431 | 0.0381 | 0.0507 | 0.0049 | 1.1818 | 1.2239 | 0.7317 | 0.6075 | 8249.7374 | 34.54 | 9.5944 | 9138.2441 | 38.26 | 10.6278 | 11724.9452 | 49.09 | 13.6361 | -11.9 | -12.7 | -4.2
3 | 92.2947 | 3.773 | 1.0592 | 0.1328 | 0.1844 | 0.0038 | 0.0447 | 0.0384 | 0.0514 | 0.0059 | 1.185 | 1.2267 | 0.7322 | 0.6079 | 8254.5143 | 34.56 | 9.6 | 9143.0211 | 38.28 | 10.6333 | 11724.9452 | 49.09 | 13.6361 | -12 | -12.7 | -5
4 | 92.3352 | 3.746 | 1.0477 | 0.1303 | 0.1811 | 0.0025 | 0.0443 | 0.0373 | 0.0479 | 0.0054 | 1.1962 | 1.2261 | 0.7316 | 0.6075 | 8247.3489 | 34.53 | 9.5917 | 9135.8557 | 38.25 | 10.625 | 11720.1683 | 49.07 | 13.6306 | -11.8 | -12.5 | -4.8
5 | 92.2297 | 3.7921 | 1.0595 | 0.1309 | 0.1829 | 0.0024 | 0.045 | 0.0381 | 0.051 | 0.0058 | 1.21 | 1.2526 | 0.7326 | 0.6082 | 8252.1258 | 34.55 | 9.5972 | 9138.2441 | 38.26 | 10.6278 | 11717.7799 | 49.06 | 13.6278 | -8.3 | -9 | -3.1
6 | 91.2871 | 4.4601 | 1.2451 | 0.1364 | 0.1955 | 0.002 | 0.0404 | 0.0333 | 0.0376 | 0.0055 | 1.1223 | 1.4347 | 0.7401 | 0.6145 | 8304.6719 | 34.77 | 9.6583 | 9195.5672 | 38.5 | 10.6944 | 11732.1106 | 49.12 | 13.6444 | -12 | -12.9 | -5.9
7 | [14 empty] | 8304.6719 | 34.77 | 9.6583 | 9195.5672 | 38.5 | 10.6944 | 11732.1106 | 49.12 | 13.6444
8 | [14 empty] | 8304.6719 | 34.77 | 9.6583 | 9195.5672 | 38.5 | 10.6944 | 11732.1106 | 49.12 | 13.6444
9 | 92.1389 | 3.8664 | 1.0673 | 0.1315 | 0.1816 | 0.0024 | 0.0435 | 0.0361 | 0.0506 | 0.0063 | 1.2343 | 1.2411 | 0.733 | 0.6086 | 8254.5143 | 34.56 | 9.6 | 9140.6326 | 38.27 | 10.6306 | 11717.7799 | 49.06 | 13.6278 | -9 | -9.6 | -4.4
10 | 92.5653 | 3.6967 | 1.0189 | 0.1269 | 0.1717 | 0.0025 | 0.0411 | 0.0344 | 0.0408 | 0.0054 | 1.1437 | 1.1526 | 0.7293 | 0.6055 | 8244.9605 | 34.52 | 9.5889 | 9133.4672 | 38.24 | 10.6222 | 11736.8875 | 49.14 | 13.65 | -11.2 | -11.8 | -6.5
11 | 92.4458 | 3.7352 | 1.0366 | 0.1289 | 0.1756 | 0.0024 | 0.0422 | 0.0351 | 0.0472 | 0.0062 | 1.1718 | 1.173 | 0.7305 | 0.6065 | 8249.7374 | 34.54 | 9.5944 | 9135.8557 | 38.25 | 10.625 | 11732.1106 | 49.12 | 13.6444 | -10 | -11.6 | -5.7
12 | 95.6734 | 2.4536 | 0.7383 | 0.1131 | 0.1129 | 0.0013 | 0.0219 | 0.0157 | 0.0141 | 0.0048 | 0.6456 | 0.2053 | 0.7022 | 0.583 | 8216.299 | 34.4 | 9.5556 | 9107.1942 | 38.13 | 10.5917 | 11925.5758 | 49.93 | 13.8694 | -16.5 | -18.1 | -12.9
13 | 95.7084 | 2.4274 | 0.728 | 0.1113 | 0.1112 | 0.0013 | 0.0215 | 0.0154 | 0.0142 | 0.0044 | 0.656 | 0.2009 | 0.7019 | 0.5827 | 8211.522 | 34.38 | 9.55 | 9102.4172 | 38.11 | 10.5861 | 11923.1873 | 49.92 | 13.8667 | -19.3 | -20.8 | -15.2
14 | [14 empty] | 8211.522 | 34.38 | 9.55 | 9102.4172 | 38.11 | 10.5861 | 11923.1873 | 49.92 | 13.8667
15 | [14 empty] | 8211.522 | 34.38 | 9.55 | 9102.4172 | 38.11 | 10.5861 | 11923.1873 | 49.92 | 13.8667
16 | 96.4723 | 1.8963 | 0.5548 | 0.0849 | 0.0856 | 0.002 | 0.0176 | 0.013 | 0.0122 | 0.005 | 0.6933 | 0.163 | 0.6953 | 0.5773 | 8147.0336 | 34.11 | 9.475 | 9030.7635 | 37.81 | 10.5028 | 11884.972 | 49.76 | 13.8222 | -14.5 | -16.1 | -11
17 | 96.6496 | 1.7723 | 0.5135 | 0.078 | 0.0807 | 0.0012 | 0.0168 | 0.0121 | 0.0117 | 0.0063 | 0.706 | 0.1518 | 0.6938 | 0.576 | 8130.3144 | 34.04 | 9.4556 | 9014.0443 | 37.74 | 10.4833 | 11875.4181 | 49.72 | 13.8111 | -15.5 | -17.1 | -11.4
18 | 96.7383 | 1.714 | 0.4935 | 0.0748 | 0.0775 | 0.0011 | 0.0161 | 0.0113 | 0.0101 | 0.0054 | 0.7133 | 0.1446 | 0.693 | 0.5753 | 8123.1491 | 34.01 | 9.4472 | 9004.4904 | 37.7 | 10.4722 | 11870.6412 | 49.7 | 13.8056 | -15.6 | -17.3 | -12.8
19 | 96.6112 | 1.7994 | 0.5266 | 0.0817 | 0.0839 | 0.0013 | 0.0177 | 0.0125 | 0.0124 | 0.006 | 0.6953 | 0.152 | 0.6942 | 0.5764 | 8135.0914 | 34.06 | 9.4611 | 9021.2096 | 37.77 | 10.4917 | 11880.1951 | 49.74 | 13.8167 | -14.8 | -16.4 | -12.3
20 | 96.5432 | 1.8521 | 0.5403 | 0.084 | 0.0851 | 0.0011 | 0.0177 | 0.0123 | 0.0096 | 0.0058 | 0.6911 | 0.1577 | 0.6947 | 0.5768 | 8139.8683 | 34.08 | 9.4667 | 9025.9866 | 37.79 | 10.4972 | 11882.5835 | 49.75 | 13.8194 | -12.5 | -14.2 | -9.8
21 | [14 empty] | 8139.8683 | 34.08 | 9.4667 | 9025.9866 | 37.79 | 10.4972 | 11882.5835 | 49.75 | 13.8194
22 | [14 empty] | 8139.8683 | 34.08 | 9.4667 | 9025.9866 | 37.79 | 10.4972 | 11882.5835 | 49.75 | 13.8194
23 | [14 empty] | 8139.8683 | 34.08 | 9.4667 | 9025.9866 | 37.79 | 10.4972 | 11882.5835 | 49.75 | 13.8194
24 | [14 empty] | 8139.8683 | 34.08 | 9.4667 | 9025.9866 | 37.79 | 10.4972 | 11882.5835 | 49.75 | 13.8194
25 | 96.2843 | 2.0059 | 0.607 | 0.0978 | 0.0986 | 0.0019 | 0.0208 | 0.0177 | 0.0126 | 0.005 | 0.6719 | 0.1765 | 0.6973 | 0.5789 | 8166.1413 | 34.19 | 9.4972 | 9052.2596 | 37.9 | 10.5278 | 11899.3027 | 49.82 | 13.8389 | -13.4 | -15 | -10.2
26 | 96.255 | 2.034 | 0.6133 | 0.0985 | 0.0989 | 0.0048 | 0.0197 | 0.0141 | 0.0083 | 0.0066 | 0.6879 | 0.1589 | 0.6973 | 0.5789 | 8168.5298 | 34.2 | 9.5 | 9054.6481 | 37.91 | 10.5306 | 11899.3027 | 49.82 | 13.8389 | -9.2 | -10.9 | -6.7 | < 0,0001 | < 0,0002 | не виявлено
27 | [14 empty] | 8168.5298 | 34.2 | 9.5 | 9054.6481 | 37.91 | 10.5306 | 11899.3027 | 49.82 | 13.8389
28 | [14 empty] | 8168.5298 | 34.2 | 9.5 | 9054.6481 | 37.91 | 10.5306 | 11899.3027 | 49.82 | 13.8389
29 | [14 empty] | 8168.5298 | 34.2 | 9.5 | 9054.6481 | 37.91 | 10.5306 | 11899.3027 | 49.82 | 13.8389
30 | [14 empty] | 8168.5298 | 34.2 | 9.5 | 9054.6481 | 37.91 | 10.5306 | 11899.3027 | 49.82 | 13.8389
31 | 96.0391 | 2.1912 | 0.667 | 0.1007 | 0.1018 | 0.0039 | 0.0182 | 0.0133 | 0.0047 | 0.0064 | 0.6939 | 0.1598 | 0.6988 | 0.5802 | 8182.8605 | 34.26 | 9.5167 | 9071.3673 | 37.98 | 10.55 | 11908.8566 | 49.86 | 13.85 | -8.5 | -11.6 | -5.7
Рівень одоризації відповідає чинним нормативним документам | [14 empty] | 8227.1664 | 34.4455 | 9.5682 | 9115.1716 | 38.1634 | 10.6009
Середньозважене значення теплоти згоряння:
|  |  |  | Начальник Дашавського ВУПЗГ | [6 empty] | Цап'як А.М. | [10 empty] | 2021-09-01
[11 empty] | прізвище | [6 empty] | підпис |  |  |  | дата
|  |  |  | Хімік | [6 empty] | Гойсак О.П. | [10 empty] | 2021-09-01
[11 empty] | прізвище | [6 empty] | підпис |  |  |  | дата
|  |  |  | Провідний диспетчер з транспортування газу | [6 empty] | Гук П.М. | [10 empty] | 2021-09-01
[11 empty] | прізвище | [6 empty] | підпис |  |  |  | дата

## додаток
Додаток до Паспорту фізико-хімічних показників природного газу. Маршрут №301
Область | ГРС, прямий споживач | Cередньозважене значення вищої теплоти згоряння
|  | ккал/м³ | МДж/м³ | кВт*год./м³
Маршрут №301 |  | 9115.1716 | 38.1634 | 10.6009
| Начальник Дашавського ВУПЗГ | Цап'як А.М. |  |  | 2021-09-01
|  | прізвище |  | підпис | дата
| Хімік | Гойсак О.П. |  |  | 2021-09-01
|  | прізвище |  | підпис | дата
| Провідний диспетчер з транспортування газу | Гук П.М. |  |  | 2021-09-01
|  | прізвище |  | підпис | дата