## паспорт
[10 empty] | ПАСПОРТ ФІЗИКО-ХІМІЧНИХ ПОКАЗНИКІВ ПРИРОДНОГО ГАЗУ №307 | [13 empty] | Маршрут №307
АТ "Укртрансгаз" | [13 empty] | за серпень 2021 року | [9 empty] | ЕІС код 56ZOPDNP1100440B
Вимірювальна хіміко-аналітична лабораторія | [6 empty] | по фізичній точці входу/виходу газотранспортної системи ПСГ Пролетарка ЗАКАЧКА
Пролетарське ВУПЗГ ПМ "Пролетарське ПСГ" | [6 empty] | переданого ТОВ "Оператор газотранспортної системи України" та прийнятого Пролетарським ВУ ПЗГ АТ "Укртрансгаз"
Свідоцтво № ПЧ 06-2/689-2020 чинно до 23.10.2023 р.
видане 23.10.2020 р | [6 empty] | за період з 07:00 01.08.2021р. по 07:00 01.09.2021р.
Число місяця | Компонентний склад, % мол. | [11 empty] | Фізико-хімічні показники газу обчислені на основі компонентного складу, 101,325 кПа | [10 empty] | Температура точки роси вологи (при робочому тиску), °С | Температура точки роси вологи (Р = 3.92 МПа), °С | Температура точки роси вуглеводнів, °С | Масова концентрація сірководню, г/м3 | Масова концентрація меркаптанової сірки, г/м3 | Маса механічних домішок, г/м3
[13 empty] | Густина абсолютна, кг/м3,при 20 ºС | Густина відносна | Температура вимірювання/згоряння при 20/25°С
| метан, С1 | етан, С2 | пропан, С3 | ізо-бутан, і-С4 | н-бутан, н-С4 | нео-пентан, нео-С5 | ізо-пентан, і-С5 | н-пентан, н-С5 | гексани та вищі, С6+ | кисень, О2 | азот, N2 | діоксид вуглецю, CО2 |  |  | Теплота згоряння нижча |  |  | Теплота згоряння вища |  |  | Число Воббе вище
[15 empty] | ккал/м3 | МДж/м3 | кВт⋅год/м3 | ккал/м3 | МДж/м3 | кВт⋅год/м3 | ккал/м3 | МДж/м3 | кВт⋅год/м3
1 | [14 empty] | 8296.7661 | 34.7369 | 9.6491 | 9191.3635 | 38.4824 | 10.6896 | 11949.1976 | 50.0289 | 13.8969
2 | 94.5572 | 2.9234 | 0.9872 | 0.1634 | 0.196 | 0.0006 | 0.0423 | 0.0341 | 0.0358 | 0.0038 | 0.8079 | 0.2484 | 0.7131 | 0.592 | 8301.5669 | 34.757 | 9.6547 | 9196.5225 | 38.504 | 10.6956 | 11952.2788 | 50.0418 | 13.9005 | -7.4 | -8.7 | -2.8
3 | 94.5423 | 2.9222 | 0.9869 | 0.1646 | 0.1984 | 0.0003 | 0.0438 | 0.0349 | 0.0338 | 0.0042 | 0.8218 | 0.2467 | 0.7132 | 0.5921 | 8300.9937 | 34.7546 | 9.6541 | 9195.8776 | 38.5013 | 10.6948 | 11950.6307 | 50.0349 | 13.8986 | -9.4 | -10.8 | -3.6
4 | 94.6455 | 2.8872 | 0.9688 | 0.1572 | 0.1892 | 0.0004 | 0.0421 | 0.034 | 0.0435 | 0.004 | 0.7874 | 0.2408 | 0.7124 | 0.5915 | 8299.0829 | 34.7466 | 9.6518 | 9193.9669 | 38.4933 | 10.6926 | 11954.2373 | 50.05 | 13.9028 | -7.8 | -9.1 | -2.9
5 | 94.6363 | 2.8985 | 0.9697 | 0.1555 | 0.1869 | 0.0003 | 0.0415 | 0.0335 | 0.0462 | 0.0043 | 0.7909 | 0.2364 | 0.7125 | 0.5915 | 8299.7278 | 34.7493 | 9.6526 | 9194.6595 | 38.4962 | 10.6934 | 11954.9299 | 50.0529 | 13.9036 | -8.3 | -9.5 | -2 |  |  | не виявлено
6 | 94.5366 | 2.9468 | 0.9922 | 0.1485 | 0.1835 | 0.0007 | 0.0406 | 0.0355 | 0.0641 | 0.0071 | 0.773 | 0.2715 | 0.7137 | 0.5926 | 8307.9441 | 34.7837 | 9.6621 | 9203.3774 | 38.5327 | 10.7035 | 11955.6943 | 50.0561 | 13.9045 | -7.2 | -8.5 | -2.8
7 | [14 empty] | 8307.9441 | 34.7837 | 9.6621 | 9203.3774 | 38.5327 | 10.7035 | 11955.6943 | 50.0561 | 13.9045
8 | [14 empty] | 8307.9441 | 34.7837 | 9.6621 | 9203.3774 | 38.5327 | 10.7035 | 11955.6943 | 50.0561 | 13.9045
9 | 94.5625 | 2.9349 | 0.9853 | 0.148 | 0.1845 | 0.0015 | 0.0409 | 0.0361 | 0.0587 | 0.0072 | 0.7738 | 0.2666 | 0.7134 | 0.5923 | 8305.5079 | 34.7735 | 9.6593 | 9200.774 | 38.5218 | 10.7005 | 11954.9299 | 50.0529 | 13.9036 | -7.3 | -8.6 | -3.1
10 | 94.5971 | 2.9256 | 0.9746 | 0.1455 | 0.1819 | 0.0025 | 0.04 | 0.035 | 0.0525 | 0.0071 | 0.7631 | 0.2751 | 0.713 | 0.592 | 8300.6832 | 34.7533 | 9.6537 | 9195.6388 | 38.5003 | 10.6945 | 11951.825 | 50.0399 | 13.9 | -7.8 | -9.1 | -3.1
11 | 94.4329 | 2.9748 | 0.9914 | 0.149 | 0.1862 | 0.003 | 0.0425 | 0.0371 | 0.0827 | 0.0066 | 0.8379 | 0.2559 | 0.7148 | 0.5934 | 8313.4615 | 34.8068 | 9.6686 | 9209.1336 | 38.5568 | 10.7102 | 11954.5 | 50.0511 | 13.9031 | -8.5 | -9.3 | -3.9
12 | 94.6381 | 2.8755 | 0.9598 | 0.1447 | 0.1793 | 0.0008 | 0.0391 | 0.0341 | 0.0693 | 0.0069 | 0.8048 | 0.2473 | 0.7128 | 0.5918 | 8298.3425 | 34.7435 | 9.651 | 9193.0832 | 38.4896 | 10.6916 | 11950.4396 | 50.0341 | 13.8984 | -7.3 | -8.6 | -2.4
13 | 94.5677 | 2.9057 | 0.9749 | 0.144 | 0.184 | 0.0028 | 0.0419 | 0.0369 | 0.0696 | 0.0069 | 0.8208 | 0.2448 | 0.7134 | 0.5923 | 8303.7166 | 34.766 | 9.6572 | 9198.7916 | 38.5135 | 10.6982 | 11952.3504 | 50.0421 | 13.9006 | -9.9 | -11.4 | -5.1 | <0.0001 | 0.001
14 | [14 empty] | 8303.7166 | 34.766 | 9.6572 | 9198.7916 | 38.5135 | 10.6982 | 11952.3504 | 50.0421 | 13.9006
15 | [14 empty] | 8303.7166 | 34.766 | 9.6572 | 9198.7916 | 38.5135 | 10.6982 | 11952.3504 | 50.0421 | 13.9006
16 | 95.4691 | 2.3023 | 0.7752 | 0.1147 | 0.1537 | 0.0025 | 0.0361 | 0.0321 | 0.0626 | 0.0068 | 0.8523 | 0.1925 | 0.7056 | 0.5858 | 8226.8559 | 34.4442 | 9.5678 | 9116.5569 | 38.1692 | 10.6026 | 11911.2689 | 49.8701 | 13.8528 | -8 | -9.3 | -2.7
17 | 94.7988 | 2.7059 | 0.9033 | 0.1351 | 0.1752 | 0.0007 | 0.0413 | 0.0366 | 0.1133 | 0.0074 | 0.8383 | 0.2442 | 0.7124 | 0.5915 | 8290.3651 | 34.7101 | 9.6417 | 9184.4369 | 38.4534 | 10.6815 | 11942.3428 | 50.0002 | 13.8889 | -7.8 | -9.1 | -2.8
18 | 95.6284 | 2.2141 | 0.7458 | 0.1095 | 0.1472 | 0.001 | 0.0346 | 0.0307 | 0.0685 | 0.0076 | 0.82 | 0.1924 | 0.7044 | 0.5848 | 8218.8068 | 34.4105 | 9.5585 | 9108.0301 | 38.1335 | 10.5926 | 11909.8597 | 49.8642 | 13.8512 | -7.7 | -9 | -3.6
19 | 95.328 | 2.3889 | 0.8123 | 0.12 | 0.1575 | 0.0003 | 0.0374 | 0.0332 | 0.0791 | 0.0076 | 0.8208 | 0.2147 | 0.7073 | 0.5872 | 8244.4828 | 34.518 | 9.5883 | 9135.4496 | 38.2483 | 10.6245 | 11921.5393 | 49.9131 | 13.8648 | -8.6 | -9.8 | -4.6
20 | 95.3172 | 2.4228 | 0.815 | 0.1202 | 0.1578 | 0.0004 | 0.0372 | 0.0332 | 0.0687 | 0.0072 | 0.8069 | 0.2134 | 0.7071 | 0.5871 | 8245.0321 | 34.5203 | 9.589 | 9136.0945 | 38.251 | 10.6253 | 11923.6889 | 49.9221 | 13.8673 | -9.6 | -11 | -5.8 |  |  | не виявлено
21 | [14 empty] | 8245.0321 | 34.5203 | 9.589 | 9136.0945 | 38.251 | 10.6253 | 11923.6889 | 49.9221 | 13.8673
22 | [14 empty] | 8245.0321 | 34.5203 | 9.589 | 9136.0945 | 38.251 | 10.6253 | 11923.6889 | 49.9221 | 13.8673
23 | [14 empty] | 8245.0321 | 34.5203 | 9.589 | 9136.0945 | 38.251 | 10.6253 | 11923.6889 | 49.9221 | 13.8673
24 | [14 empty] | 8245.0321 | 34.5203 | 9.589 | 9136.0945 | 38.251 | 10.6253 | 11923.6889 | 49.9221 | 13.8673
25 | [14 empty] | 8245.0321 | 34.5203 | 9.589 | 9136.0945 | 38.251 | 10.6253 | 11923.6889 | 49.9221 | 13.8673
26 | [14 empty] | 8245.0321 | 34.5203 | 9.589 | 9136.0945 | 38.251 | 10.6253 | 11923.6889 | 49.9221 | 13.8673
27 | [14 empty] | 8245.0321 | 34.5203 | 9.589 | 9136.0945 | 38.251 | 10.6253 | 11923.6889 | 49.9221 | 13.8673
28 | [14 empty] | 8245.0321 | 34.5203 | 9.589 | 9136.0945 | 38.251 | 10.6253 | 11923.6889 | 49.9221 | 13.8673
29 | [14 empty] | 8245.0321 | 34.5203 | 9.589 | 9136.0945 | 38.251 | 10.6253 | 11923.6889 | 49.9221 | 13.8673
30 | [14 empty] | 8245.0321 | 34.5203 | 9.589 | 9136.0945 | 38.251 | 10.6253 | 11923.6889 | 49.9221 | 13.8673
31 | [14 empty] | 8245.0321 | 34.5203 | 9.589 | 9136.0945 | 38.251 | 10.6253 | 11923.6889 | 49.9221 | 13.8673
Рівень одоризації відповідає чинним нормативним документам | [14 empty] | 8287.5228 | 34.6982 | 9.6384 | 9181.523 | 38.4412 | 10.6781
Середньозважене значення теплоти згоряння:
| Начальник Пролетарського ВУПЗГ | [8 empty] | Андрусів В.М. | [11 empty] | 2021-09-01
[11 empty] | прізвище | [6 empty] | підпис |  |  |  | дата
| Завідувач ВХАЛ | [8 empty] | Рекунович В.В. | [11 empty] | 2021-09-01
[11 empty] | прізвище | [6 empty] | підпис |  |  |  | дата
| Інженер з метрології І кат | [8 empty] | Поліщук О.С. | [11 empty] | 2021-09-01
[11 empty] | прізвище | [6 empty] | підпис |  |  |  | дата

## додаток
Додаток до Паспорту фізико-хімічних показників природного газу. Маршрут №307
Область | ГРС, прямий споживач | Cередньозважене значення вищої теплоти згоряння
|  | ккал/м³ | МДж/м³ | кВт*год./м³
Маршрут №307 | Запорізьке ЛВУМГ ТОВ "Оператор газотранспортної системи" | 9181.523 | 38.4412 | 10.6781
Дніпропетровська
Начальник Пролетарського ВУПЗГ |  | Андрусів В.М. |  |  | 2021-09-01
|  | прізвище |  | підпис | дата
Завідувач ВХАЛ |  | Рекунович В.В. |  |  | 2021-09-01
|  | прізвище |  | підпис | дата
Інженер з метрології І кат |  | Поліщук О.С. |  |  | 2021-09-01
|  | прізвище |  | підпис | дата