## паспорт
[10 empty] | ПАСПОРТ ФІЗИКО-ХІМІЧНИХ ПОКАЗНИКІВ ПРИРОДНОГО ГАЗУ №319 | [13 empty] | Маршрут №319
АТ "Укртрансгаз" | [13 empty] | за ___серпень__________місяць 2021 року | [9 empty] | ЕІС код 56ZOPLVI11056809
Вимірювальна хіміко-аналітична лабораторія | [6 empty] | по фізичній точці входу/виходу газотранспортної системи ПСГ Б.-Волиця (1400) Закачка
Угерського ВВР і СП | [6 empty] | переданого ТОВ "Оператор газотранспортної системи України" та прийнятого Стрийським ВУ ПЗГ АТ "Укртрансгаз"
Свідоцтво № РЛ 061/19 чинне до 30.01.2023 р.
видане 07.08.2019 р. | [6 empty] | за період з 07:00 01.08.2021р. по 07:00 01.09.2021р.
Число місяця | Компонентний склад, % мол. | [11 empty] | Фізико-хімічні показники газу обчислені на основі компонентного складу, 101,325 кПа | [10 empty] | Температура точки роси вологи (при робочому тиску), °С | Температура точки роси вологи (Р = 3.92 МПа), °С | Температура точки роси вуглеводнів, °С | Масова концентрація сірководню, г/м3 | Масова концентрація меркаптанової сірки, г/м3 | Маса механічних домішок, г/м3
[13 empty] | Густина абсолютна, кг/м3,при 20 ºС | Густина відносна | Температура вимірювання/згоряння при 20/25°С
| метан, С1 | етан, С2 | пропан, С3 | ізо-бутан, і-С4 | н-бутан, н-С4 | нео-пентан, нео-С5 | ізо-пентан, і-С5 | н-пентан, н-С5 | гексани та вищі, С6+ | кисень, О2 | азот, N2 | діоксид вуглецю, CО2 |  |  | Теплота згоряння нижча |  |  | Теплота згоряння вища |  |  | Число Воббе вище
[15 empty] | ккал/м3 | МДж/м3 | кВт⋅год/м3 | ккал/м3 | МДж/м3 | кВт⋅год/м3 | ккал/м3 | МДж/м3 | кВт⋅год/м3
1 | [14 empty] | 8233.0182 | 34.47 | 9.575 | 9123.9134 | 38.2 | 10.6111 | 11935.1296 | 49.97 | 13.8806
2 | 95.377 | 2.64 | 0.8096 | 0.122 | 0.123 | 0.0021 | 0.0228 | 0.0172 | 0.0136 | 0.0048 | 0.6503 | 0.2176 | 0.7047 | 0.5851 | 8240.1836 | 34.5 | 9.5833 | 9131.0788 | 38.23 | 10.6194 | 11937.5181 | 49.98 | 13.8833 | -11.5 | -15.2 | -8.7 | <0,0001 | <0,0002
3 | 95.3872 | 2.6528 | 0.7986 | 0.12 | 0.1198 | 0.002 | 0.022 | 0.0165 | 0.0146 | 0.0056 | 0.6475 | 0.2134 | 0.7045 | 0.5849 | 8237.7951 | 34.49 | 9.5806 | 9131.0788 | 38.23 | 10.6194 | 11937.5181 | 49.98 | 13.8833 | -13.4 | -16.8 | -9.4
4 | 95.4522 | 2.5947 | 0.7848 | 0.1198 | 0.1213 | 0.0014 | 0.023 | 0.0169 | 0.0152 | 0.0047 | 0.6539 | 0.2121 | 0.7041 | 0.5845 | 8233.0182 | 34.47 | 9.575 | 9123.9134 | 38.2 | 10.6111 | 11935.1296 | 49.97 | 13.8806 | -9.5 | -13.5 | -6.4
5 | 95.4544 | 2.6072 | 0.7847 | 0.1182 | 0.1192 | 0.0013 | 0.022 | 0.0164 | 0.0143 | 0.0049 | 0.6455 | 0.2119 | 0.704 | 0.5845 | 8233.0182 | 34.47 | 9.575 | 9123.9134 | 38.2 | 10.6111 | 11935.1296 | 49.97 | 13.8806 | -13.1 | -16.4 | -10.1
6 | 95.4078 | 2.6367 | 0.7894 | 0.1194 | 0.1198 | 0.0013 | 0.0218 | 0.016 | 0.0131 | 0.005 | 0.6545 | 0.2152 | 0.7043 | 0.5847 | 8235.4066 | 34.48 | 9.5778 | 9126.3018 | 38.21 | 10.6139 | 11935.1296 | 49.97 | 13.8806 | -9.7 | -13.7 | -7
7 | [14 empty] | 8235.4066 | 34.48 | 9.5778 | 9126.3018 | 38.21 | 10.6139 | 11935.1296 | 49.97 | 13.8806
8 | [14 empty] | 8235.4066 | 34.48 | 9.5778 | 9126.3018 | 38.21 | 10.6139 | 11935.1296 | 49.97 | 13.8806
9 | 95.3808 | 2.6508 | 0.7912 | 0.1203 | 0.1199 | 0.0015 | 0.0222 | 0.0165 | 0.0136 | 0.0053 | 0.6656 | 0.2123 | 0.7044 | 0.5849 | 8235.4066 | 34.48 | 9.5778 | 9126.3018 | 38.21 | 10.6139 | 11935.1296 | 49.97 | 13.8806 | -12.3 | -15.9 | -9.3 |  |  | не виявл.
10 | 95.4527 | 2.6194 | 0.7804 | 0.118 | 0.1181 | 0.0013 | 0.0222 | 0.0163 | 0.014 | 0.0048 | 0.6417 | 0.2111 | 0.7039 | 0.5844 | 8235.4066 | 34.48 | 9.5778 | 9126.3018 | 38.21 | 10.6139 | 11937.5181 | 49.98 | 13.8833 | -10.4 | -14.5 | -7.7
11 | 95.4453 | 2.6219 | 0.7807 | 0.1177 | 0.118 | 0.0013 | 0.022 | 0.0162 | 0.0134 | 0.0047 | 0.645 | 0.2138 | 0.704 | 0.5845 | 8233.0182 | 34.47 | 9.575 | 9123.9134 | 38.2 | 10.6111 | 11935.1296 | 49.97 | 13.8806 | -9.7 | -13.7 | -6.5
12 | 95.4568 | 2.6163 | 0.7812 | 0.1181 | 0.1186 | 0.0012 | 0.0221 | 0.0166 | 0.0144 | 0.004 | 0.638 | 0.2127 | 0.7039 | 0.5844 | 8235.4066 | 34.48 | 9.5778 | 9126.3018 | 38.21 | 10.6139 | 11937.5181 | 49.98 | 13.8833 | -10.7 | -14.3 | -7.4
13 | 95.4867 | 2.5907 | 0.7706 | 0.1156 | 0.1159 | 0.0013 | 0.0216 | 0.0157 | 0.0142 | 0.0036 | 0.657 | 0.2071 | 0.7036 | 0.5841 | 8228.2413 | 34.45 | 9.5694 | 9119.1365 | 38.18 | 10.6056 | 11932.7412 | 49.96 | 13.8778 | -9.4 | -13.2 | -6.9
14 | [14 empty] | 8228.2413 | 34.45 | 9.5694 | 9119.1365 | 38.18 | 10.6056 | 11932.7412 | 49.96 | 13.8778
15 | [14 empty] | 8228.2413 | 34.45 | 9.5694 | 9119.1365 | 38.18 | 10.6056 | 11932.7412 | 49.96 | 13.8778
16 | 96.2738 | 2.043 | 0.5929 | 0.0888 | 0.0896 | 0.0015 | 0.0185 | 0.0125 | 0.0103 | 0.0049 | 0.6984 | 0.1658 | 0.6968 | 0.5785 | 8161.3644 | 34.17 | 9.4917 | 9045.0942 | 37.87 | 10.5194 | 11892.1374 | 49.79 | 13.8306 | -12.6 | -16.1 | -9.6
17 | 96.4736 | 1.9058 | 0.5471 | 0.0811 | 0.0842 | 0.0015 | 0.0161 | 0.0119 | 0.0097 | 0.0051 | 0.7105 | 0.1534 | 0.695 | 0.5771 | 8142.2567 | 34.09 | 9.4694 | 9025.9866 | 37.79 | 10.4972 | 11882.5835 | 49.75 | 13.8194 | -11.6 | -15 | -8.5
18 | 96.5824 | 1.8289 | 0.5233 | 0.0774 | 0.0805 | 0.0012 | 0.0155 | 0.0113 | 0.0089 | 0.0058 | 0.7197 | 0.1451 | 0.6941 | 0.5763 | 8132.7029 | 34.05 | 9.4583 | 9016.4327 | 37.75 | 10.4861 | 11877.8066 | 49.73 | 13.8139 | -6.7 | -10.1 | -4.2
19 | 96.4671 | 1.9114 | 0.5541 | 0.0835 | 0.0866 | 0.0026 | 0.0147 | 0.0112 | 0.0076 | 0.0075 | 0.7176 | 0.1361 | 0.695 | 0.577 | 8144.6452 | 34.1 | 9.4722 | 9028.375 | 37.8 | 10.5 | 11884.972 | 49.76 | 13.8222 | -9.5 | -13.4 | -6.8
20 | 96.3907 | 1.9708 | 0.5699 | 0.0863 | 0.0874 | 0.0011 | 0.0167 | 0.012 | 0.009 | 0.0054 | 0.6934 | 0.1573 | 0.6958 | 0.5777 | 8151.8106 | 34.13 | 9.4806 | 9037.9289 | 37.84 | 10.5111 | 11889.7489 | 49.78 | 13.8278 | -10.7 | -14.5 | -8
21 | [14 empty] | 8151.8106 | 34.13 | 9.4806 | 9037.9289 | 37.84 | 10.5111 | 11889.7489 | 49.78 | 13.8278
22 | [14 empty] | 8151.8106 | 34.13 | 9.4806 | 9037.9289 | 37.84 | 10.5111 | 11889.7489 | 49.78 | 13.8278
23 | [14 empty] | 8151.8106 | 34.13 | 9.4806 | 9037.9289 | 37.84 | 10.5111 | 11889.7489 | 49.78 | 13.8278
24 | [14 empty] | 8151.8106 | 34.13 | 9.4806 | 9037.9289 | 37.84 | 10.5111 | 11889.7489 | 49.78 | 13.8278
25 | 96.0888 | 2.1518 | 0.6491 | 0.101 | 0.1069 | 0.0019 | 0.0203 | 0.0147 | 0.0116 | 0.0049 | 0.6727 | 0.1763 | 0.6987 | 0.5801 | 8182.8605 | 34.26 | 9.5167 | 9068.9788 | 37.97 | 10.5472 | 11906.4681 | 49.85 | 13.8472 | -13.6 | -16.3 | -11.1
26 | 96.0644 | 2.1715 | 0.6489 | 0.1019 | 0.1046 | 0.0026 | 0.019 | 0.0142 | 0.0065 | 0.0075 | 0.6976 | 0.1613 | 0.6986 | 0.58 | 8180.4721 | 34.25 | 9.5139 | 9066.5904 | 37.96 | 10.5444 | 11906.4681 | 49.85 | 13.8472 | -10.1 | -13.4 | -7.5
27 | 96.0366 | 2.1822 | 0.6572 | 0.1038 | 0.1059 | 0.0014 | 0.0212 | 0.0151 | 0.0121 | 0.0048 | 0.6811 | 0.1786 | 0.6992 | 0.5805 | 8185.249 | 34.27 | 9.5194 | 9071.3673 | 37.98 | 10.55 | 11908.8566 | 49.86 | 13.85 | -11 | -14.3 | -8.3
28 | 96.1059 | 2.1365 | 0.6376 | 0.0998 | 0.1016 | 0.0013 | 0.0198 | 0.0145 | 0.0113 | 0.005 | 0.69 | 0.1767 | 0.6985 | 0.5799 | 8178.0836 | 34.24 | 9.5111 | 9064.2019 | 37.95 | 10.5417 | 11901.6912 | 49.83 | 13.8417 | -6.4 | -9.5 | -4
29 | [14 empty] | 8178.0836 | 34.24 | 9.5111 | 9064.2019 | 37.95 | 10.5417 | 11901.6912 | 49.83 | 13.8417
30 | 96.0029 | 2.2134 | 0.6696 | 0.1045 | 0.1063 | 0.0014 | 0.0205 | 0.015 | 0.0113 | 0.0058 | 0.674 | 0.1753 | 0.6994 | 0.5807 | 8190.0259 | 34.29 | 9.525 | 9076.1442 | 38 | 10.5556 | 11911.245 | 49.87 | 13.8528 | -11 | -13.9 | -6.8
31 | 96.0365 | 2.1887 | 0.6684 | 0.1017 | 0.1039 | 0.0037 | 0.0193 | 0.0143 | 0.0072 | 0.0072 | 0.692 | 0.1571 | 0.6989 | 0.5803 | 8185.249 | 34.27 | 9.5194 | 9071.3673 | 37.98 | 10.55 | 11908.8566 | 49.86 | 13.85 | -12.2 | -15.3 | -8.2
Рівень одоризації відповідає чинним нормативним документам | [14 empty] | 8186.6104 | 34.2757 | 9.521 | 9073.899 | 37.9906 | 10.5529
Середньозважене значення теплоти згоряння:
| Начальник Угерського ВВР і СП | [8 empty] | Павлів В.І. | [11 empty] | 2021-09-01
[11 empty] | прізвище | [6 empty] | підпис |  |  |  | дата
| Начальник ХАЛ | [8 empty] | Садовська А.Я. | [11 empty] | 2021-09-01
[11 empty] | прізвище | [6 empty] | підпис |  |  |  | дата

## додаток
Додаток до Паспорту фізико-хімічних показників природного газу. Маршрут №319
Область | ГРС, прямий споживач | Cередньозважене значення вищої теплоти згоряння
|  | ккал/м³ | МДж/м³ | кВт*год./м³
Маршрут №319 |  | 9073.899 | 37.9906 | 10.5529
Начальник Угерського ВВР і СП |  | Павлів В.І. |  |  | .09.2021
|  | прізвище |  | підпис | дата
Начальник ХАЛ |  | Садовська А.Я. |  |  | .09.2021
|  | прізвище |  | підпис | дата