## паспорт
[10 empty] | ПАСПОРТ ФІЗИКО-ХІМІЧНИХ ПОКАЗНИКІВ ПРИРОДНОГО ГАЗУ №301 | [13 empty] | Маршрут №301
АТ "Укртрансгаз" | [13 empty] | за ___вересень___місяць 2021 року | [9 empty] | ЕІС код 56ZOPLVI 1103050F
Вимірювальна хіміко-аналітична лабораторія | [6 empty] | по фізичній точці входу/виходу газотранспортної системи ПСГ Дашава Закачка
Дашавського ВУПЗГ | [6 empty] | переданого ТОВ "Оператор газотранспортної системи України" та прийнятого Дашавським ВУ ПЗГ АТ "Укртрансгаз"
Свідоцтво № РЛ 049/19 чинне до 30 травня 2024р.
видане 31 травня 2019р. | [6 empty] | за період з 07:00 01.09.2021р. по 07:00 01.10.2021р.
Число місяця | Компонентний склад, % мол. | [11 empty] | Фізико-хімічні показники газу обчислені на основі компонентного складу, 101,325 кПа | [10 empty] | Температура точки роси вологи (при робочому тиску), °С | Температура точки роси вологи (Р = 3.92 МПа), °С | Температура точки роси вуглеводнів, °С | Масова концентрація сірководню, г/м3 | Масова концентрація меркаптанової сірки, г/м3 | Маса механічних домішок, г/м3
[13 empty] | Густина абсолютна, кг/м3,при 20 ºС | Густина відносна | Температура вимірювання/згоряння при 20/25°С
| метан, С1 | етан, С2 | пропан, С3 | ізо-бутан, і-С4 | н-бутан, н-С4 | нео-пентан, нео-С5 | ізо-пентан, і-С5 | н-пентан, н-С5 | гексани та вищі, С6+ | кисень, О2 | азот, N2 | діоксид вуглецю, CО2 |  |  | Теплота згоряння нижча |  |  | Теплота згоряння вища |  |  | Число Воббе вище
[15 empty] | ккал/м3 | МДж/м3 | кВт⋅год/м3 | ккал/м3 | МДж/м3 | кВт⋅год/м3 | ккал/м3 | МДж/м3 | кВт⋅год/м3
1 | 96.2952 | 2.0065 | 0.6086 | 0.096 | 0.0952 | 0.003 | 0.0193 | 0.014 | 0.0089 | 0.0077 | 0.6985 | 0.1471 | 0.6968 | 0.5785 | 8163.7529 | 34.18 | 9.4944 | 9049.8712 | 37.89 | 10.525 | 11899.3027 | 49.82 | 13.8389 | -12 | -14.8 | -6.5
2 | 96.083 | 2.1623 | 0.6596 | 0.0996 | 0.1007 | 0.0038 | 0.0188 | 0.0142 | 0.0063 | 0.0061 | 0.6907 | 0.1549 | 0.6985 | 0.5799 | 8180.4721 | 34.25 | 9.5139 | 9068.9788 | 37.97 | 10.5472 | 11908.8566 | 49.86 | 13.85 | -8 | -11.4 | -0.7
3 | 96.1273 | 2.1339 | 0.649 | 0.1018 | 0.1037 | 0.0032 | 0.0177 | 0.0131 | 0.005 | 0.0062 | 0.6937 | 0.1454 | 0.6981 | 0.5796 | 8178.0836 | 34.24 | 9.5111 | 9066.5904 | 37.96 | 10.5444 | 11908.8566 | 49.86 | 13.85 | -5.9 | -9.6 | -3.4
4 | [14 empty] | 8178.0836 | 34.24 | 9.5111 | 9066.5904 | 37.96 | 10.5444 | 11908.8566 | 49.86 | 13.85
5 | [14 empty] | 8178.0836 | 34.24 | 9.5111 | 9066.5904 | 37.96 | 10.5444 | 11908.8566 | 49.86 | 13.85
6 | 95.9892 | 2.2128 | 0.6666 | 0.1057 | 0.1064 | 0.0028 | 0.021 | 0.0153 | 0.0119 | 0.0049 | 0.6836 | 0.1798 | 0.6995 | 0.5808 | 8187.6375 | 34.28 | 9.5222 | 9076.1442 | 38 | 10.5556 | 11908.8566 | 49.86 | 13.85 | -10.9 | -14.4 | -2.3
7 | 95.8496 | 2.2808 | 0.6855 | 0.1066 | 0.1085 | 0.0013 | 0.0211 | 0.0152 | 0.0119 | 0.0065 | 0.7232 | 0.1898 | 0.7005 | 0.5816 | 8192.4144 | 34.3 | 9.5278 | 9078.5327 | 38.01 | 10.5583 | 11904.0797 | 49.84 | 13.8444 | -5.7 | -9.1 | -1.5
8 | 95.6766 | 2.409 | 0.7148 | 0.1087 | 0.1107 | 0.0013 | 0.0212 | 0.0156 | 0.0129 | 0.0049 | 0.7267 | 0.1976 | 0.7018 | 0.5827 | 8204.3567 | 34.35 | 9.5417 | 9092.8634 | 38.07 | 10.575 | 11911.245 | 49.87 | 13.8528 | -4.7 | -8.2 | -1.5
9 | 95.7098 | 2.4148 | 0.7208 | 0.1097 | 0.1106 | 0.0013 | 0.0209 | 0.0153 | 0.0117 | 0.0058 | 0.6897 | 0.1896 | 0.7016 | 0.5825 | 8206.7451 | 34.36 | 9.5444 | 9097.6403 | 38.09 | 10.5806 | 11918.4104 | 49.9 | 13.8611 |  | -12.4 | -2
10 | 95.6939 | 2.4132 | 0.7212 | 0.1104 | 0.1121 | 0.0014 | 0.0215 | 0.0159 | 0.0135 | 0.0048 | 0.6965 | 0.1956 | 0.7018 | 0.5827 | 8209.1336 | 34.37 | 9.5472 | 9097.6403 | 38.09 | 10.5806 | 11916.022 | 49.89 | 13.8583 | -10.1 | -13.4 | -2.4
11 | [14 empty] | 8209.1336 | 34.37 | 9.5472 | 9097.6403 | 38.09 | 10.5806 | 11916.022 | 49.89 | 13.8583
12 | [14 empty] | 8209.1336 | 34.37 | 9.5472 | 9097.6403 | 38.09 | 10.5806 | 11916.022 | 49.89 | 13.8583
13 | 95.4142 | 2.6355 | 0.7886 | 0.1188 | 0.1178 | 0.0016 | 0.0216 | 0.0153 | 0.0131 | 0.0048 | 0.6811 | 0.1876 | 0.704 | 0.5845 | 8235.4066 | 34.48 | 9.5778 | 9126.3018 | 38.21 | 10.6139 | 11935.1296 | 49.97 | 13.8806 |  | -13.4
14 | 95.9301 | 2.2495 | 0.6733 | 0.1041 | 0.1049 | 0.0013 | 0.0211 | 0.0149 | 0.0126 | 0.0054 | 0.6873 | 0.1955 | 0.7 | 0.5811 | 8190.0259 | 34.29 | 9.525 | 9076.1442 | 38 | 10.5556 | 11906.4681 | 49.85 | 13.8472 |  | -13.5
15 | 95.1243 | 2.8325 | 0.8466 | 0.1238 | 0.1218 | 0.0014 | 0.0219 | 0.0162 | 0.0137 | 0.0052 | 0.6967 | 0.1959 | 0.7062 | 0.5863 | 8254.5143 | 34.56 | 9.6 | 9145.4095 | 38.29 | 10.6361 | 11944.6835 | 50.01 | 13.8917 | -13.6 | -17.1 | -9.3
16 | 95.2127 | 2.7797 | 0.8261 | 0.1209 | 0.1194 | 0.0013 | 0.0219 | 0.0161 | 0.0143 | 0.0047 | 0.6776 | 0.2053 | 0.7056 | 0.5858 | 8247.3489 | 34.53 | 9.5917 | 9140.6326 | 38.27 | 10.6306 | 11942.295 | 50 | 13.8889 | -12.7 | -15.9 | -3.3
17 | [14 empty] | 8247.3489 | 34.53 | 9.5917 | 9140.6326 | 38.27 | 10.6306 | 11942.295 | 50 | 13.8889
18 | 95.215 | 2.7861 | 0.825 | 0.128 | 0.1179 | 0.0025 | 0.0195 | 0.0148 | 0.0048 | 0.0072 | 0.6933 | 0.1859 | 0.7052 | 0.5855 | 8247.3489 | 34.53 | 9.5917 | 9138.2441 | 38.26 | 10.6278 | 11942.295 | 50 | 13.8889 | -9.1 | -12.4 | -0.4
19 | [14 empty] | 8247.3489 | 34.53 | 9.5917 | 9138.2441 | 38.26 | 10.6278 | 11942.295 | 50 | 13.8889
20 | 95.4995 | 2.5985 | 0.7681 | 0.1143 | 0.1139 | 0.0015 | 0.0209 | 0.0158 | 0.0137 | 0.005 | 0.6366 | 0.2122 | 0.7035 | 0.584 | 8230.6297 | 34.46 | 9.5722 | 9119.1365 | 38.18 | 10.6056 | 11935.1296 | 49.97 | 13.8806 | -13.6 | -16.8 | -2.9
21 | 95.3884 | 2.6737 | 0.7928 | 0.1171 | 0.1155 | 0.0013 | 0.0207 | 0.0153 | 0.0121 | 0.0049 | 0.652 | 0.2062 | 0.7042 | 0.5847 | 8237.7951 | 34.49 | 9.5806 | 9128.6903 | 38.22 | 10.6167 | 11937.5181 | 49.98 | 13.8833 | -13.9 | -17.4 | -1.9
22 | 95.6792 | 2.4653 | 0.7288 | 0.1079 | 0.1073 | 0.0031 | 0.0181 | 0.0133 | 0.0107 | 0.0069 | 0.6758 | 0.1836 | 0.7017 | 0.5826 | 8211.522 | 34.38 | 9.55 | 9100.0288 | 38.1 | 10.5833 | 11923.1873 | 49.92 | 13.8667 | -18.5 | -20.9 | -14.9
23 | [14 empty] | 8211.522 | 34.38 | 9.55 | 9100.0288 | 38.1 | 10.5833 | 11923.1873 | 49.92 | 13.8667
24 | [14 empty] | 8211.522 | 34.38 | 9.55 | 9100.0288 | 38.1 | 10.5833 | 11923.1873 | 49.92 | 13.8667
25 | 95.6274 | 2.5049 | 0.7431 | 0.1092 | 0.1068 | 0.0032 | 0.0184 | 0.0138 | 0.0047 | 0.0073 | 0.6766 | 0.1846 | 0.702 | 0.5828 | 8213.9105 | 34.39 | 9.5528 | 9102.4172 | 38.11 | 10.5861 | 11923.1873 | 49.92 | 13.8667 | -13.6 | -16.6 | -10.6
26 | [14 empty] | 8213.9105 | 34.39 | 9.5528 | 9102.4172 | 38.11 | 10.5861 | 11923.1873 | 49.92 | 13.8667
27 | 95.9147 | 2.3154 | 0.6838 | 0.1029 | 0.103 | 0.003 | 0.017 | 0.0122 | 0.0051 | 0.0058 | 0.6729 | 0.1642 | 0.6996 | 0.5809 | 8194.8028 | 34.31 | 9.5306 | 9083.3096 | 38.03 | 10.5639 | 11916.022 | 49.89 | 13.8583 | -11 | -14.8 | -5.6
28 | 95.8567 | 2.3504 | 0.6965 | 0.1064 | 0.106 | 0.0023 | 0.0173 | 0.0129 | 0.0058 | 0.0066 | 0.6688 | 0.1703 | 0.7002 | 0.5813 | 8199.5797 | 34.33 | 9.5361 | 9088.0865 | 38.05 | 10.5694 | 11918.4104 | 49.9 | 13.8611 | -12.6 | -15.7 | -8.4
29 | 95.7849 | 2.3896 | 0.7154 | 0.1092 | 0.1086 | 0.0032 | 0.0185 | 0.0136 | 0.0074 | 0.0062 | 0.666 | 0.1774 | 0.7009 | 0.5819 | 8206.7451 | 34.36 | 9.5444 | 9095.2519 | 38.08 | 10.5778 | 11923.1873 | 49.92 | 13.8667 | -12.6 | -15.7 | -8.4
30 | [14 empty] | 8206.7451 | 34.36 | 9.5444 | 9095.2519 | 38.08 | 10.5778 | 11923.1873 | 49.92 | 13.8667
31
Рівень одоризації відповідає чинним нормативним документам | [14 empty] | 8209.8501 | 34.373 | 9.5481 | 9098.9779 | 38.0956 | 10.5821
Середньозважене значення теплоти згоряння:
|  |  |  | Начальник Дашавського ВУПЗГ | [6 empty] | Цап'як А.М. | [10 empty] | 2021-10-01
[11 empty] | прізвище | [6 empty] | підпис |  |  |  | дата
|  |  |  | Хімік | [6 empty] | Гойсак О.П | [10 empty] | 2021-10-01
[11 empty] | прізвище | [6 empty] | підпис |  |  |  | дата
|  |  |  | Провідний диспетчер з транспортування газу | [6 empty] | Гук П.М. | [10 empty] | 2021-10-01
[11 empty] | прізвище | [6 empty] | підпис |  |  |  | дата

## додаток
Додаток до Паспорту фізико-хімічних показників природного газу. Маршрут №301
Область | ГРС, прямий споживач | Cередньозважене значення вищої теплоти згоряння
|  | ккал/м³ | МДж/м³ | кВт*год./м³
Маршрут №301 |  | 9098.9779 | 38.0956 | 10.5821
| Начальник Дашавського ВУПЗГ | Цап'як А.М. |  |  | 2021-10-01
|  | прізвище |  | підпис | дата
| Хімік | Гойсак О.П. |  |  | 2021-10-01
|  | прізвище |  | підпис | дата
| Провідний диспетчер з транспортування газу | Гук П.М. |  |  | 2021-10-01
|  | прізвище |  | підпис | дата