## паспорт
[10 empty] | ПАСПОРТ ФІЗИКО-ХІМІЧНИХ ПОКАЗНИКІВ ПРИРОДНОГО ГАЗУ №311 | [13 empty] | Маршрут №311
АТ "Укртрансгаз" | [13 empty] | за вересень місяць 2021 року | [9 empty] | ЕІС код 56ZOPHAR11027905
Вимірювальна хіміко-аналітична лабораторія | [6 empty] | по фізичній точці входу/виходу газотранспортної системи ПСГ Кегичівське Закачка
Пролетарське ВУПЗГ ПМ "Кегичівське ПСГ" | [6 empty] | переданого ТОВ "Оператор газотранспортної системи України" та прийнятого Пролетарським ВУ ПЗГ АТ "Укртрансгаз"
Свідоцтво № 01-0159/2020 чинно до 15.12.2021 р.
видане 15 грудня 2020р. | [6 empty] | за період з 07:00 01.09.2021р. по 07:00 01.10.2021р.
Число місяця | Компонентний склад, % мол. | [11 empty] | Фізико-хімічні показники газу обчислені на основі компонентного складу, 101,325 кПа | [10 empty] | Температура точки роси вологи (при робочому тиску), °С | Температура точки роси вологи (Р = 3.92 МПа), °С | Температура точки роси вуглеводнів, °С | Масова концентрація сірководню, г/м3 | Масова концентрація меркаптанової сірки, г/м3 | Маса механічних домішок, г/м3
[13 empty] | Густина абсолютна, кг/м3,при 20 ºС | Густина відносна | Температура вимірювання/згоряння при 20/25°С
| метан, С1 | етан, С2 | пропан, С3 | ізо-бутан, і-С4 | н-бутан, н-С4 | нео-пентан, нео-С5 | ізо-пентан, і-С5 | н-пентан, н-С5 | гексани та вищі, С6+ | кисень, О2 | азот, N2 | діоксид вуглецю, CО2 |  |  | Теплота згоряння нижча |  |  | Теплота згоряння вища |  |  | Число Воббе вище
[15 empty] | ккал/м3 | МДж/м3 | кВт⋅год/м3 | ккал/м3 | МДж/м3 | кВт⋅год/м3 | ккал/м3 | МДж/м3 | кВт⋅год/м3
1 | 95.9524 | 2.1537 | 0.6668 | 0.1032 | 0.1025 | 0.0131 | 0.02 | 0.0159 | 0.0063 | 0.0129 | 0.7754 | 0.1777 | 0.6996 | 0.5809 | 8176.6028 | 34.2338 | 9.5094 | 9062.9838 | 37.9449 | 10.5403 | 11891.3014 | 49.7865 | 13.8296 | -11.7 | -16.3 | -8.4
2 | 96.0356 | 2.0883 | 0.645 | 0.0963 | 0.0955 | 0.0144 | 0.0171 | 0.014 | 0.0063 | 0.0128 | 0.7985 | 0.1761 | 0.6988 | 0.5802 | 8164.6605 | 34.1838 | 9.4955 | 9050.11 | 37.891 | 10.5253 | 11881.8192 | 49.7468 | 13.8186 | -12.3 | -17 | -9
3 | 96.0169 | 2.1026 | 0.6491 | 0.0985 | 0.0985 | 0.0176 | 0.0188 | 0.0142 | 0.0057 | 0.0127 | 0.7753 | 0.1901 | 0.6991 | 0.5805 | 8168.8164 | 34.2012 | 9.5003 | 9054.6003 | 37.9098 | 10.5305 | 11884.5659 | 49.7583 | 13.8218 | -12.1 | -16.5 | -6.7
4 | [14 empty] | 8168.8164 | 34.2012 | 9.5003 | 9054.6003 | 37.9098 | 10.5305 | 11884.5659 | 49.7583 | 13.8218
5 | [14 empty] | 8168.8164 | 34.2012 | 9.5003 | 9054.6003 | 37.9098 | 10.5305 | 11884.5659 | 49.7583 | 13.8218
6 | 95.728 | 2.2792 | 0.7019 | 0.1033 | 0.1033 | 0.012 | 0.0183 | 0.0147 | 0.0063 | 0.0128 | 0.8233 | 0.1969 | 0.7012 | 0.5821 | 8182.6217 | 34.259 | 9.5164 | 9069.2177 | 37.971 | 10.5475 | 11886.5006 | 49.7664 | 13.824 | -9.1 | -13.7 | -7.3
7 | 95.4049 | 2.52 | 0.7501 | 0.1072 | 0.1071 | 0.0033 | 0.0197 | 0.0141 | 0.0103 | 0.0114 | 0.8376 | 0.2143 | 0.7035 | 0.5841 | 8202.016 | 34.3402 | 9.5389 | 9089.8778 | 38.0575 | 10.5715 | 11893.9765 | 49.7977 | 13.8327 | -9.7 | -14.4 | -7.5
8 | 95.4183 | 2.5587 | 0.7554 | 0.1084 | 0.1067 | 0.0138 | 0.0189 | 0.0143 | 0.0062 | 0.0124 | 0.7706 | 0.2163 | 0.7036 | 0.5842 | 8211.522 | 34.38 | 9.55 | 9100.2676 | 38.101 | 10.5836 | 11906.6114 | 49.8506 | 13.8474 | -11.5 | -16.1 | -8.1
9 | 95.3999 | 2.5542 | 0.7572 | 0.1085 | 0.1074 | 0.0104 | 0.0199 | 0.0149 | 0.0059 | 0.0123 | 0.7714 | 0.238 | 0.7038 | 0.5843 | 8209.3247 | 34.3708 | 9.5474 | 9097.8314 | 38.0908 | 10.5808 | 11901.6195 | 49.8297 | 13.8416 | -11.9 | -16.7 | -8.1
10 | 94.4607 | 3.3822 | 0.8898 | 0.1065 | 0.106 | 0.0106 | 0.0167 | 0.0128 | 0.0058 | 0.0122 | 0.7825 | 0.2142 | 0.7098 | 0.5893 | 8276.727 | 34.653 | 9.6258 | 9170.0345 | 38.3931 | 10.6648 | 11945.1373 | 50.0119 | 13.8922 | -11 | -15.9 | -7.8
11 | [14 empty] | 8276.727 | 34.653 | 9.6258 | 9170.0345 | 38.3931 | 10.6648 | 11945.1373 | 50.0119 | 13.8922
12 | [14 empty] | 8276.727 | 34.653 | 9.6258 | 9170.0345 | 38.3931 | 10.6648 | 11945.1373 | 50.0119 | 13.8922
13 | 94.3825 | 3.3356 | 0.9925 | 0.1314 | 0.119 | 0.0115 | 0.0187 | 0.0148 | 0.0062 | 0.0125 | 0.7722 | 0.2031 | 0.7114 | 0.5906 | 8296.5512 | 34.736 | 9.6489 | 9191.3635 | 38.4824 | 10.6896 | 11959.8741 | 50.0736 | 13.9093 | -10.3 | -14.9 | -8.3
14 | 95.1076 | 2.7832 | 0.8322 | 0.1183 | 0.1092 | 0.0126 | 0.02 | 0.0151 | 0.0057 | 0.0124 | 0.7817 | 0.2019 | 0.7059 | 0.5861 | 8237.6996 | 34.4896 | 9.5804 | 9128.3081 | 38.2184 | 10.6162 | 11923.5695 | 49.9216 | 13.8671 | -9.9 | -14.5 | -6.8 | до 0,0001 | до 0,0002 | не виявлено
15 | 94.2394 | 3.4503 | 1.0141 | 0.1322 | 0.1185 | 0.0117 | 0.0173 | 0.0136 | 0.0059 | 0.0126 | 0.783 | 0.2016 | 0.7123 | 0.5914 | 8305.0302 | 34.7715 | 9.6588 | 9200.3918 | 38.5202 | 10.7001 | 11964.0539 | 50.0911 | 13.9142 | -10.8 | -15.2 | -8.5
16 | 95.4059 | 2.5656 | 0.7596 | 0.1098 | 0.1072 | 0.0114 | 0.0181 | 0.0137 | 0.0061 | 0.012 | 0.7735 | 0.2171 | 0.7036 | 0.5842 | 8211.6176 | 34.3804 | 9.5501 | 9100.3393 | 38.1013 | 10.5837 | 11906.277 | 49.8492 | 13.847 | -11.5 | -15.8 | -9.3
17 | 94.9089 | 2.957 | 0.87 | 0.1199 | 0.1119 | 0.0113 | 0.0182 | 0.0137 | 0.0057 | 0.0126 | 0.7581 | 0.2127 | 0.7073 | 0.5873 | 8253.9411 | 34.5576 | 9.5993 | 9145.72 | 38.2913 | 10.6365 | 11934.1504 | 49.9659 | 13.8794 | -8.9 | -13.5 | -5.7
18 | [14 empty] | 8253.9411 | 34.5576 | 9.5993 | 9145.72 | 38.2913 | 10.6365 | 11934.1504 | 49.9659 | 13.8794
19 | [14 empty] | 8253.9411 | 34.5576 | 9.5993 | 9145.72 | 38.2913 | 10.6365 | 11934.1504 | 49.9659 | 13.8794
20 | 95.7737 | 2.3233 | 0.6921 | 0.0993 | 0.0969 | 0.0046 | 0.0162 | 0.0128 | 0.0059 | 0.0116 | 0.7858 | 0.1778 | 0.7004 | 0.5815 | 8183.9592 | 34.2646 | 9.5179 | 9070.7941 | 37.9776 | 10.5493 | 11894.8124 | 49.8012 | 13.8337 | -9.9 | -14.9 | -6.1
21 | 95.8529 | 2.2964 | 0.6827 | 0.099 | 0.0959 | 0.0025 | 0.0154 | 0.0118 | 0.0059 | 0.0116 | 0.7545 | 0.1714 | 0.6998 | 0.581 | 8182.9322 | 34.2603 | 9.5168 | 9069.8387 | 37.9736 | 10.5482 | 11898.7534 | 49.8177 | 13.8383 | -12 | -16.5 | -10.3
22 | 96.0686 | 2.1443 | 0.6373 | 0.093 | 0.0898 | 0.0069 | 0.0137 | 0.0098 | 0.0061 | 0.0122 | 0.7601 | 0.1581 | 0.6981 | 0.5796 | 8166.3085 | 34.1907 | 9.4974 | 9052.0685 | 37.8992 | 10.5276 | 11890.2266 | 49.782 | 13.8283 | -12.3 | -16.7 | -10
23 | 96.0584 | 2.1453 | 0.6387 | 0.0931 | 0.0912 | 0.01 | 0.0137 | 0.0105 | 0.0061 | 0.012 | 0.7645 | 0.1566 | 0.6982 | 0.5797 | 8167.5266 | 34.1958 | 9.4988 | 9053.3583 | 37.9046 | 10.5291 | 11890.7521 | 49.7842 | 13.8289 | -11.3 | -15.7 | -10.2
24 | [14 empty] | 8167.5266 | 34.1958 | 9.4988 | 9053.3583 | 37.9046 | 10.5291 | 11890.7521 | 49.7842 | 13.8289
25 | [14 empty] | 8167.5266 | 34.1958 | 9.4988 | 9053.3583 | 37.9046 | 10.5291 | 11890.7521 | 49.7842 | 13.8289
26 | [14 empty] | 8167.5266 | 34.1958 | 9.4988 | 9053.3583 | 37.9046 | 10.5291 | 11890.7521 | 49.7842 | 13.8289
27 | [14 empty] | 8167.5266 | 34.1958 | 9.4988 | 9053.3583 | 37.9046 | 10.5291 | 11890.7521 | 49.7842 | 13.8289
28 | [14 empty] | 8167.5266 | 34.1958 | 9.4988 | 9053.3583 | 37.9046 | 10.5291 | 11890.7521 | 49.7842 | 13.8289
29 | [14 empty] | 8167.5266 | 34.1958 | 9.4988 | 9053.3583 | 37.9046 | 10.5291 | 11890.7521 | 49.7842 | 13.8289
30 | [14 empty] | 8167.5266 | 34.1958 | 9.4988 | 9053.3583 | 37.9046 | 10.5291 | 11890.7521 | 49.7842 | 13.8289
31
Рівень одоризації відповідає чинним нормативним документам | [14 empty] | 8217.9709 | 34.407 | 9.5575 | 9107.1942 | 38.13 | 10.5917
Середньозважене значення теплоти згоряння:
| Заст.начальника Пролетарського ВУПЗГ | [8 empty] | Ананьєв В.О. | [11 empty] | 2021-10-01
[11 empty] | прізвище | [6 empty] | підпис |  |  |  | дата
| Завідувач ВХАЛ | [8 empty] | Стецюк Н.Є. | [11 empty] | 2021-10-01
[11 empty] | прізвище | [6 empty] | підпис |  |  |  | дата

## додаток
Додаток до Паспорту фізико-хімічних показників природного газу. Маршрут №311
Область | ГРС, прямий споживач | Cередньозважене значення вищої теплоти згоряння
|  | ккал/м³ | МДж/м³ | кВт*год./м³
Маршрут №311 |  | 9107.1942 | 38.13 | 10.5917
Заст.начальника Пролетарського ВУПЗГ |  | Ананьєв В.О. |  |  | 2021-10-01
|  | прізвище |  | підпис | дата
Завідувач ВХАЛ |  | Стецюк Н.Є. |  |  | 2021-10-01
|  | прізвище |  | підпис | дата
0