## паспорт
[10 empty] | ПАСПОРТ ФІЗИКО-ХІМІЧНИХ ПОКАЗНИКІВ ПРИРОДНОГО ГАЗУ №317 | [13 empty] | Маршрут №317
АТ "Укртрансгаз" | [13 empty] | за __вересень_________місяць 2021 року | [9 empty] | ЕІС код 56ZOPLVI11028100
Вимірювальна хіміко-аналітична лабораторія | [6 empty] | по фізичній точці входу/виходу газотранспортної системи ПСГ Угерсько Закачка
Угерського ВВР і СП | [6 empty] | переданого ТОВ "Оператор газотранспортної системи України" та прийнятого Стрийським ВУ ПЗГ АТ "Укртрансгаз"
Свідоцтво № РЛ 061/19 чинне до 30.01.2023 р.
видане 07.08.2019 р. | [6 empty] | за період з 07:00 01.09.2021р. по 07:00 01.10.2021р.
Число місяця | Компонентний склад, % мол. | [11 empty] | Фізико-хімічні показники газу обчислені на основі компонентного складу, 101,325 кПа | [10 empty] | Температура точки роси вологи (при робочому тиску), °С | Температура точки роси вологи (Р = 3.92 МПа), °С | Температура точки роси вуглеводнів, °С | Масова концентрація сірководню, г/м3 | Масова концентрація меркаптанової сірки, г/м3 | Маса механічних домішок, г/м3
[13 empty] | Густина абсолютна, кг/м3,при 20 ºС | Густина відносна | Температура вимірювання/згоряння при 20/25°С
| метан, С1 | етан, С2 | пропан, С3 | ізо-бутан, і-С4 | н-бутан, н-С4 | нео-пентан, нео-С5 | ізо-пентан, і-С5 | н-пентан, н-С5 | гексани та вищі, С6+ | кисень, О2 | азот, N2 | діоксид вуглецю, CО2 |  |  | Теплота згоряння нижча |  |  | Теплота згоряння вища |  |  | Число Воббе вище
[15 empty] | ккал/м3 | МДж/м3 | кВт⋅год/м3 | ккал/м3 | МДж/м3 | кВт⋅год/м3 | ккал/м3 | МДж/м3 | кВт⋅год/м3
1 | 89.2711 | 5.0225 | 1.31 | 0.1354 | 0.2141 | 0.0031 | 0.0533 | 0.0473 | 0.0553 | 0.0076 | 1.6941 | 2.1862 | 0.7573 | 0.6287 | 8259.2912 | 34.58 | 9.6056 | 9140.6326 | 38.27 | 10.6306 | 11529.0916 | 48.27 | 13.4083 | -0.5 | -1 | 2.9
2 | 89.2571 | 5.0453 | 1.326 | 0.1365 | 0.2198 | 0.0041 | 0.0555 | 0.0491 | 0.0601 | 0.0068 | 1.7254 | 2.1143 | 0.7573 | 0.6287 | 8268.8451 | 34.62 | 9.6167 | 9152.5749 | 38.32 | 10.6444 | 11543.4223 | 48.33 | 13.425 | 0.6 | 0.04 | 3.7
3 | 89.3465 | 5.0269 | 1.2892 | 0.1345 | 0.2139 | 0.0029 | 0.0535 | 0.0463 | 0.05 | 0.0071 | 1.7187 | 2.1105 | 0.7561 | 0.6278 | 8256.9028 | 34.57 | 9.6028 | 9140.6326 | 38.27 | 10.6306 | 11538.6454 | 48.31 | 13.4194 | -0.6 | -1.1 | 1.8 | <0,0001 | <0,0002
4 | [14 empty] | 8256.9028 | 34.57 | 9.6028 | 9140.6326 | 38.27 | 10.6306 | 11538.6454 | 48.31 | 13.4194
5 | [14 empty] | 8256.9028 | 34.57 | 9.6028 | 9140.6326 | 38.27 | 10.6306 | 11538.6454 | 48.31 | 13.4194
6 | 89.3175 | 5.0248 | 1.2661 | 0.1336 | 0.2108 | 0.0037 | 0.0522 | 0.0455 | 0.054 | 0.0072 | 1.7033 | 2.1813 | 0.7566 | 0.6282 | 8249.7374 | 34.54 | 9.5944 | 9133.4672 | 38.24 | 10.6222 | 11524.3147 | 48.25 | 13.4028 | 0.2 | -0.3 | 2.3
7 | 89.2914 | 5.0471 | 1.26 | 0.1303 | 0.2065 | 0.0034 | 0.0522 | 0.0463 | 0.0635 | 0.0071 | 1.6933 | 2.1989 | 0.7569 | 0.6285 | 8252.1258 | 34.55 | 9.5972 | 9135.8557 | 38.25 | 10.625 | 11524.3147 | 48.25 | 13.4028 | -1.5 | -2 | 2.5
8 | 89.3683 | 5.002 | 1.2419 | 0.1323 | 0.2092 | 0.0023 | 0.0517 | 0.0445 | 0.0598 | 0.0077 | 1.686 | 2.1943 | 0.7563 | 0.6279 | 8247.3489 | 34.53 | 9.5917 | 9128.6903 | 38.22 | 10.6167 | 11521.9262 | 48.24 | 13.4 | -2.3 | -2.8 | -0.4
9 | 89.5253 | 4.9359 | 1.2298 | 0.1329 | 0.2081 | 0.0024 | 0.052 | 0.0458 | 0.0664 | 0.0069 | 1.6634 | 2.1311 | 0.7551 | 0.6269 | 8249.7374 | 34.54 | 9.5944 | 9133.4672 | 38.24 | 10.6222 | 11536.257 | 48.3 | 13.4167 | -2 | -2.5 | 1
10 | 89.4143 | 4.9778 | 1.2518 | 0.1319 | 0.209 | 0.0039 | 0.0511 | 0.0454 | 0.0633 | 0.0066 | 1.7085 | 2.1364 | 0.7558 | 0.6275 | 8252.1258 | 34.55 | 9.5972 | 9133.4672 | 38.24 | 10.6222 | 11531.4801 | 48.28 | 13.4111 | -1.7 | -2.2 | 2.9
11 | [14 empty] | 8252.1258 | 34.55 | 9.5972 | 9133.4672 | 38.24 | 10.6222 | 11531.4801 | 48.28 | 13.4111
12 | [14 empty] | 8252.1258 | 34.55 | 9.5972 | 9133.4672 | 38.24 | 10.6222 | 11531.4801 | 48.28 | 13.4111
13 | 89.3751 | 4.9855 | 1.2798 | 0.1366 | 0.2148 | 0.0035 | 0.0532 | 0.0463 | 0.0485 | 0.0078 | 1.688 | 2.1609 | 0.7562 | 0.6278 | 8252.1258 | 34.55 | 9.5972 | 9135.8557 | 38.25 | 10.625 | 11529.0916 | 48.27 | 13.4083 | 0.1 | -0.4 | 4.1
14 | 89.3581 | 5.0094 | 1.2897 | 0.1343 | 0.2169 | 0.0044 | 0.0532 | 0.0465 | 0.0528 | 0.0065 | 1.6748 | 2.1534 | 0.7564 | 0.628 | 8259.2912 | 34.58 | 9.6056 | 9143.0211 | 38.28 | 10.6333 | 11536.257 | 48.3 | 13.4167 | -0.7 | -1.5 | 4 |  |  | не виявл.
15 | 91.3548 | 3.9932 | 1.043 | 0.1168 | 0.1802 | 0.0034 | 0.0477 | 0.0405 | 0.0502 | 0.007 | 1.4488 | 1.7144 | 0.74 | 0.6144 | 8204.3567 | 34.35 | 9.5417 | 9085.698 | 38.04 | 10.5667 | 11591.1915 | 48.53 | 13.4806 | -2.4 | -3.4 | 1.7
16 | 91.705 | 3.8168 | 1.007 | 0.1155 | 0.177 | 0.0037 | 0.0467 | 0.0382 | 0.0398 | 0.0075 | 1.4259 | 1.6169 | 0.7368 | 0.6118 | 8192.4144 | 34.3 | 9.5278 | 9073.7557 | 37.99 | 10.5528 | 11600.7454 | 48.57 | 13.4917 | -1.1 | -2.2 | 3
17 | 89.3119 | 4.9859 | 1.3182 | 0.1496 | 0.2412 | 0.004 | 0.0593 | 0.0521 | 0.0621 | 0.0073 | 1.684 | 2.1244 | 0.7576 | 0.629 | 8276.0104 | 34.65 | 9.625 | 9159.7403 | 38.35 | 10.6528 | 11550.5877 | 48.36 | 13.4333 | 1 | 0.2 | 6.2
18 | [14 empty] | 8276.0104 | 34.65 | 9.625 | 9159.7403 | 38.35 | 10.6528 | 11550.5877 | 48.36 | 13.4333
19 | [14 empty] | 8276.0104 | 34.65 | 9.625 | 9159.7403 | 38.35 | 10.6528 | 11550.5877 | 48.36 | 13.4333
20 | 89.2564 | 4.9928 | 1.326 | 0.1457 | 0.2354 | 0.0035 | 0.0621 | 0.0564 | 0.0984 | 0.0066 | 1.6519 | 2.1648 | 0.7591 | 0.6302 | 8287.9527 | 34.7 | 9.6389 | 9171.6826 | 38.4 | 10.6667 | 11555.3646 | 48.38 | 13.4389 | 0.1 | -0.8 | 4.1
21 | 89.4547 | 4.8999 | 1.2719 | 0.1434 | 0.2327 | 0.0022 | 0.0593 | 0.0538 | 0.0874 | 0.0066 | 1.6499 | 2.1382 | 0.757 | 0.6286 | 8271.2335 | 34.63 | 9.6194 | 9154.9633 | 38.33 | 10.6472 | 11548.1993 | 48.35 | 13.4306 | 2 | 1.2 | 5.4
22 | 89.3499 | 4.9797 | 1.2926 | 0.1439 | 0.2317 | 0.0024 | 0.0597 | 0.0519 | 0.0662 | 0.0066 | 1.6472 | 2.1682 | 0.7574 | 0.6288 | 8268.8451 | 34.62 | 9.6167 | 9152.5749 | 38.32 | 10.6444 | 11543.4223 | 48.33 | 13.425 | 1.6 | 1 | 4.5
23 | [14 empty] | 8268.8451 | 34.62 | 9.6167 | 9152.5749 | 38.32 | 10.6444 | 11543.4223 | 48.33 | 13.425
24 | [14 empty] | 8268.8451 | 34.62 | 9.6167 | 9152.5749 | 38.32 | 10.6444 | 11543.4223 | 48.33 | 13.425
25 | [14 empty] | 8268.8451 | 34.62 | 9.6167 | 9152.5749 | 38.32 | 10.6444 | 11543.4223 | 48.33 | 13.425
26 | [14 empty] | 8268.8451 | 34.62 | 9.6167 | 9152.5749 | 38.32 | 10.6444 | 11543.4223 | 48.33 | 13.425
27 | 89.6727 | 4.838 | 1.2614 | 0.1417 | 0.2286 | 0.0038 | 0.0574 | 0.0506 | 0.0759 | 0.0054 | 1.5987 | 2.0658 | 0.7549 | 0.6267 | 8271.2335 | 34.63 | 9.6194 | 9154.9633 | 38.33 | 10.6472 | 11564.9185 | 48.42 | 13.45 | 3 | 3 | 4.8
28 | 89.7041 | 4.7555 | 1.262 | 0.149 | 0.2375 | 0.0022 | 0.0632 | 0.0557 | 0.0649 | 0.0059 | 1.5938 | 2.1062 | 0.755 | 0.6269 | 8264.0681 | 34.6 | 9.6111 | 9147.798 | 38.3 | 10.6389 | 11555.3646 | 48.38 | 13.4389 | 2.1 | 2.1 | 3.4
29 | 92.0568 | 3.5061 | 0.9262 | 0.1135 | 0.1738 | 0.0029 | 0.0473 | 0.0392 | 0.0545 | 0.0086 | 1.5592 | 1.5119 | 0.7339 | 0.6093 | 8163.7529 | 34.18 | 9.4944 | 9042.7058 | 37.86 | 10.5167 | 11586.4146 | 48.51 | 13.475 | 0.1 | 0.1 | 3.7
30 | 92.8415 | 3.2389 | 0.8489 | 0.1038 | 0.156 | 0.0009 | 0.0421 | 0.0343 | 0.0405 | 0.0081 | 1.2795 | 1.4055 | 0.7276 | 0.6041 | 8156.5875 | 34.15 | 9.4861 | 9035.5404 | 37.83 | 10.5083 | 11627.0184 | 48.68 | 13.5222 | -0.6 | -0.6 | 1.6
31
Рівень одоризації відповідає чинним нормативним документам | [14 empty] | 8250.2151 | 34.542 | 9.595 | 9133.0134 | 38.2381 | 10.6217
Середньозважене значення теплоти згоряння:
| Начальник Угерського ВВР і СП | [8 empty] | Павлів В.І. | [11 empty] | 2021-10-01
[11 empty] | прізвище | [6 empty] | підпис |  |  |  | дата
| Начальник ХАЛ | [8 empty] | Садовська А.Я. | [11 empty] | 2021-10-01
[11 empty] | прізвище | [6 empty] | підпис |  |  |  | дата

## додаток
Додаток до Паспорту фізико-хімічних показників природного газу. Маршрут №317
Область | ГРС, прямий споживач | Cередньозважене значення вищої теплоти згоряння
|  | ккал/м³ | МДж/м³ | кВт*год./м³
Маршрут №317 |  | 9133.0134 | 38.2381 | 10.6217
Начальник Угерського ВВР і СП |  | Павлів В.І. |  |  | .10.2021
|  | прізвище |  | підпис | дата
Начальник ХАЛ |  | Садовська А.Я. |  |  | .10.2021
|  | прізвище |  | підпис | дата