## паспорт
[10 empty] | ПАСПОРТ ФІЗИКО-ХІМІЧНИХ ПОКАЗНИКІВ ПРИРОДНОГО ГАЗУ №319 | [13 empty] | Маршрут №319
АТ "Укртрансгаз" | [13 empty] | за ___вересень_________місяць 2021 року | [9 empty] | ЕІС код 56ZOPLVI11056809
Вимірювальна хіміко-аналітична лабораторія | [6 empty] | по фізичній точці входу/виходу газотранспортної системи ПСГ Б.-Волиця (1400) Закачка
Угерського ВВР і СП | [6 empty] | переданого ТОВ "Оператор газотранспортної системи України" та прийнятого Стрийським ВУ ПЗГ АТ "Укртрансгаз"
Свідоцтво № РЛ 061/19 чинне до 30.01.2023 р.
видане 07.08.2019 р. | [6 empty] | за період з 07:00 01.09.2021р. по 07:00 01.10.2021р.
Число місяця | Компонентний склад, % мол. | [11 empty] | Фізико-хімічні показники газу обчислені на основі компонентного складу, 101,325 кПа | [10 empty] | Температура точки роси вологи (при робочому тиску), °С | Температура точки роси вологи (Р = 3.92 МПа), °С | Температура точки роси вуглеводнів, °С | Масова концентрація сірководню, г/м3 | Масова концентрація меркаптанової сірки, г/м3 | Маса механічних домішок, г/м3
[13 empty] | Густина абсолютна, кг/м3,при 20 ºС | Густина відносна | Температура вимірювання/згоряння при 20/25°С
| метан, С1 | етан, С2 | пропан, С3 | ізо-бутан, і-С4 | н-бутан, н-С4 | нео-пентан, нео-С5 | ізо-пентан, і-С5 | н-пентан, н-С5 | гексани та вищі, С6+ | кисень, О2 | азот, N2 | діоксид вуглецю, CО2 |  |  | Теплота згоряння нижча |  |  | Теплота згоряння вища |  |  | Число Воббе вище
[15 empty] | ккал/м3 | МДж/м3 | кВт⋅год/м3 | ккал/м3 | МДж/м3 | кВт⋅год/м3 | ккал/м3 | МДж/м3 | кВт⋅год/м3
1 | 96.0358 | 2.1883 | 0.669 | 0.1048 | 0.1047 | 0.0028 | 0.0188 | 0.0138 | 0.0058 | 0.0078 | 0.696 | 0.1524 | 0.6989 | 0.5802 | 8185.249 | 34.27 | 9.5194 | 9071.3673 | 37.98 | 10.55 | 11911.245 | 49.87 | 13.8528 | -15.7 | -18.2 | -11.4
2 | 96.1016 | 2.1439 | 0.6573 | 0.1004 | 0.1022 | 0.0034 | 0.0185 | 0.0137 | 0.0072 | 0.0067 | 0.6933 | 0.1518 | 0.6984 | 0.5798 | 8180.4721 | 34.25 | 9.5139 | 9066.5904 | 37.96 | 10.5444 | 11908.8566 | 49.86 | 13.85 | -13.2 | -16.3 | -10
3 | 96.1052 | 2.1398 | 0.6528 | 0.1019 | 0.1043 | 0.0036 | 0.0181 | 0.0134 | 0.0069 | 0.0061 | 0.6937 | 0.1542 | 0.6984 | 0.5798 | 8180.4721 | 34.25 | 9.5139 | 9066.5904 | 37.96 | 10.5444 | 11906.4681 | 49.85 | 13.8472 | -11.5 | -15 | -8
4 | [14 empty] | 8180.4721 | 34.25 | 9.5139 | 9066.5904 | 37.96 | 10.5444 | 11906.4681 | 49.85 | 13.8472
5 | [14 empty] | 8180.4721 | 34.25 | 9.5139 | 9066.5904 | 37.96 | 10.5444 | 11906.4681 | 49.85 | 13.8472
6 | 96.0564 | 2.1772 | 0.6555 | 0.1033 | 0.1039 | 0.0028 | 0.0182 | 0.0131 | 0.0067 | 0.0068 | 0.6969 | 0.1592 | 0.6987 | 0.5801 | 8182.8605 | 34.26 | 9.5167 | 9068.9788 | 37.97 | 10.5472 | 11906.4681 | 49.85 | 13.8472 | -15.7 | -18.8 | -11.2
7 | 95.8939 | 2.2651 | 0.6822 | 0.1027 | 0.1045 | 0.0019 | 0.0184 | 0.0139 | 0.0064 | 0.0066 | 0.7286 | 0.1758 | 0.6999 | 0.5811 | 8187.6375 | 34.28 | 9.5222 | 9073.7557 | 37.99 | 10.5528 | 11904.0797 | 49.84 | 13.8444 | -15.5 | -18.6 | -11.1
8 | 95.6994 | 2.4013 | 0.7154 | 0.1081 | 0.1096 | 0.0017 | 0.0195 | 0.0143 | 0.0063 | 0.0068 | 0.7361 | 0.1815 | 0.7014 | 0.5823 | 8199.5797 | 34.33 | 9.5361 | 9088.0865 | 38.05 | 10.5694 | 11911.245 | 49.87 | 13.8528 | -15.6 | -18.7 | -10.9
9 | 95.7641 | 2.3875 | 0.7141 | 0.1069 | 0.1064 | 0.002 | 0.0188 | 0.014 | 0.0077 | 0.0071 | 0.6979 | 0.1735 | 0.7009 | 0.5819 | 8201.9682 | 34.34 | 9.5389 | 9090.475 | 38.06 | 10.5722 | 11916.022 | 49.89 | 13.8583 | -13.2 | -16.4 | -9
10 | 95.7561 | 2.3816 | 0.7119 | 0.1074 | 0.1087 | 0.0027 | 0.0189 | 0.0142 | 0.0076 | 0.0068 | 0.7105 | 0.1736 | 0.701 | 0.582 | 8201.9682 | 34.34 | 9.5389 | 9090.475 | 38.06 | 10.5722 | 11916.022 | 49.89 | 13.8583 | -13.2 | -16.2 | -10
11 | [14 empty] | 8201.9682 | 34.34 | 9.5389 | 9090.475 | 38.06 | 10.5722 | 11916.022 | 49.89 | 13.8583
12 | [14 empty] | 8201.9682 | 34.34 | 9.5389 | 9090.475 | 38.06 | 10.5722 | 11916.022 | 49.89 | 13.8583
13 | 95.3422 | 2.6804 | 0.8061 | 0.1179 | 0.1139 | 0.0039 | 0.0188 | 0.014 | 0.006 | 0.0069 | 0.7111 | 0.1788 | 0.7042 | 0.5846 | 8233.0182 | 34.47 | 9.575 | 9123.9134 | 38.2 | 10.6111 | 11932.7412 | 49.96 | 13.8778 | -9.8 | -13.7 | -6.2
14 | 95.382 | 2.661 | 0.797 | 0.1165 | 0.1156 | 0.0029 | 0.0186 | 0.0137 | 0.0058 | 0.0058 | 0.6998 | 0.1813 | 0.7039 | 0.5844 | 8233.0182 | 34.47 | 9.575 | 9123.9134 | 38.2 | 10.6111 | 11932.7412 | 49.96 | 13.8778 | -14.2 | -17.6 | -9.4
15 | 95.2343 | 2.7701 | 0.8232 | 0.1191 | 0.1161 | 0.0036 | 0.0191 | 0.0142 | 0.013 | 0.0077 | 0.71 | 0.1696 | 0.7051 | 0.5854 | 8244.9605 | 34.52 | 9.5889 | 9135.8557 | 38.25 | 10.625 | 11942.295 | 50 | 13.8889 | -16.4 | -19.4 | -12.3 | <0,0001 | <0,0002 | не виявл.
16 | [14 empty] | 8244.9605 | 34.52 | 9.5889 | 9135.8557 | 38.25 | 10.625 | 11942.295 | 50 | 13.8889 | -15.7 | -18.8 | -11.8
17 | [14 empty] | 8244.9605 | 34.52 | 9.5889 | 9135.8557 | 38.25 | 10.625 | 11942.295 | 50 | 13.8889
18 | [14 empty] | 8244.9605 | 34.52 | 9.5889 | 9135.8557 | 38.25 | 10.625 | 11942.295 | 50 | 13.8889
19 | [14 empty] | 8244.9605 | 34.52 | 9.5889 | 9135.8557 | 38.25 | 10.625 | 11942.295 | 50 | 13.8889
20 | [14 empty] | 8244.9605 | 34.52 | 9.5889 | 9135.8557 | 38.25 | 10.625 | 11942.295 | 50 | 13.8889
21 | [14 empty] | 8244.9605 | 34.52 | 9.5889 | 9135.8557 | 38.25 | 10.625 | 11942.295 | 50 | 13.8889
22 | [14 empty] | 8244.9605 | 34.52 | 9.5889 | 9135.8557 | 38.25 | 10.625 | 11942.295 | 50 | 13.8889
23 | [14 empty] | 8244.9605 | 34.52 | 9.5889 | 9135.8557 | 38.25 | 10.625 | 11942.295 | 50 | 13.8889
24 | [14 empty] | 8244.9605 | 34.52 | 9.5889 | 9135.8557 | 38.25 | 10.625 | 11942.295 | 50 | 13.8889
25 | [14 empty] | 8244.9605 | 34.52 | 9.5889 | 9135.8557 | 38.25 | 10.625 | 11942.295 | 50 | 13.8889
26 | [14 empty] | 8244.9605 | 34.52 | 9.5889 | 9135.8557 | 38.25 | 10.625 | 11942.295 | 50 | 13.8889
27 | [14 empty] | 8244.9605 | 34.52 | 9.5889 | 9135.8557 | 38.25 | 10.625 | 11942.295 | 50 | 13.8889
28 | [14 empty] | 8244.9605 | 34.52 | 9.5889 | 9135.8557 | 38.25 | 10.625 | 11942.295 | 50 | 13.8889
29 | [14 empty] | 8244.9605 | 34.52 | 9.5889 | 9135.8557 | 38.25 | 10.625 | 11942.295 | 50 | 13.8889
30 | [14 empty] | 8244.9605 | 34.52 | 9.5889 | 9135.8557 | 38.25 | 10.625 | 11942.295 | 50 | 13.8889
31
Рівень одоризації відповідає чинним нормативним документам | [14 empty] | 8204.6672 | 34.3513 | 9.542 | 9092.8395 | 38.0699 | 10.575
Середньозважене значення теплоти згоряння:
| Начальник Угерського ВВР і СП | [8 empty] | Павлів В.І. | [11 empty] | 2021-10-01
[11 empty] | прізвище | [6 empty] | підпис |  |  |  | дата
| Начальник ХАЛ | [8 empty] | Садовська А.Я. | [11 empty] | 2021-10-01
[11 empty] | прізвище | [6 empty] | підпис |  |  |  | дата

## додаток
Додаток до Паспорту фізико-хімічних показників природного газу. Маршрут №319
Область | ГРС, прямий споживач | Cередньозважене значення вищої теплоти згоряння
|  | ккал/м³ | МДж/м³ | кВт*год./м³
Маршрут №319 |  | 9092.8395 | 38.0699 | 10.575
Начальник Угерського ВВР і СП |  | Павлів В.І. |  |  | .10.2021
|  | прізвище |  | підпис | дата
Начальник ХАЛ |  | Садовська А.Я. |  |  | .10.2021
|  | прізвище |  | підпис | дата