## паспорт
[10 empty] | ПАСПОРТ ФІЗИКО-ХІМІЧНИХ ПОКАЗНИКІВ ПРИРОДНОГО ГАЗУ №302 | [13 empty] | Маршрут №302
АТ "Укртрансгаз" | [13 empty] | за жовтень місяць 2021 року | [9 empty] | ЕІС код 56ZIPLVI1102760U
Вимірювальна хіміко-аналітична лабораторія | [6 empty] | по фізичній точці входу/виходу газотранспортної системи ПСГ Опари ПВВГ "Загальні заміри" ВІДБІР
Опарського ВУПЗГ | [6 empty] | переданого Опарським ВУ ПЗГ АТ "Укртрансгаз" та прийнятого Бібрським ЛВУМГ ТОВ "Оператор газотранспортної системи України"
Свідоцтво №РЛ 038/19 чинне до 25.04.2024
видане 26.04.2019 26.04.2019 26.04.2019 | [6 empty] | за період з 07:00 01.10.2021р. по 07:00 01.11.2021р.
Число місяця | Компонентний склад, % мол. | [11 empty] | Фізико-хімічні показники газу обчислені на основі компонентного складу, 101,325 кПа | [10 empty] | Температура точки роси вологи (при робочому тиску), °С | Температура точки роси вологи (Р = 3.92 МПа), °С | Температура точки роси вуглеводнів, °С | Масова концентрація сірководню, г/м3 | Масова концентрація меркаптанової сірки, г/м3 | Маса механічних домішок, г/м3
[13 empty] | Густина абсолютна, кг/м3,при 20 ºС | Густина відносна | Температура вимірювання/згоряння при 20/25°С
| метан, С1 | етан, С2 | пропан, С3 | ізо-бутан, і-С4 | н-бутан, н-С4 | нео-пентан, нео-С5 | ізо-пентан, і-С5 | н-пентан, н-С5 | гексани та вищі, С6+ | кисень, О2 | азот, N2 | діоксид вуглецю, CО2 |  |  | Теплота згоряння нижча |  |  | Теплота згоряння вища |  |  | Число Воббе вище
[15 empty] | ккал/м3 | МДж/м3 | кВт⋅год/м3 | ккал/м3 | МДж/м3 | кВт⋅год/м3 | ккал/м3 | МДж/м3 | кВт⋅год/м3
1
2
3
4
5
6
7 | 93.434 | 2.9219 | 0.7828 | 0.0996 | 0.1478 | 0.0022 | 0.0437 | 0.0345 | 0.0602 | 0.0071 | 1.1922 | 1.274 | 0.7234 | 0.6006 | 8151.5717 | 34.129 | 9.4803 | 9035.5404 | 37.83 | 10.5083 | 11659.0238 | 48.814 | 13.5594 | -3.2 | -4.1 | 0
8 | 93.3517 | 2.9809 | 0.7976 | 0.101 | 0.1492 | 0.0023 | 0.044 | 0.0349 | 0.0605 | 0.0078 | 1.195 | 1.2751 | 0.724 | 0.6011 | 8156.5875 | 34.15 | 9.4861 | 9041.9892 | 37.857 | 10.5158 | 11662.1288 | 48.827 | 13.5631 | -11.7 | -11.3 | -9.2
9 | [14 empty] | 8156.5875 | 34.15 | 9.4861 | 9041.9892 | 37.857 | 10.5158 | 11662.1288 | 48.827 | 13.5631
10 | [14 empty] | 8156.5875 | 34.15 | 9.4861 | 9041.9892 | 37.857 | 10.5158 | 11662.1288 | 48.827 | 13.5631
11 | 93.2667 | 3.2087 | 0.8794 | 0.1122 | 0.1518 | 0.0021 | 0.04 | 0.0321 | 0.0506 | 0.006 | 1.1271 | 1.1233 | 0.724 | 0.6011 | 8197.1913 | 34.32 | 9.5333 | 9085.698 | 38.04 | 10.5667 | 11717.7799 | 49.06 | 13.6278 | -12.4 | -11.6 | -9.7
12 | 93.2596 | 3.2553 | 0.897 | 0.1144 | 0.1524 | 0.0022 | 0.0393 | 0.0314 | 0.049 | 0.0063 | 1.1158 | 1.0773 | 0.7238 | 0.601 | 8206.7451 | 34.36 | 9.5444 | 9095.2519 | 38.08 | 10.5778 | 11732.1106 | 49.12 | 13.6444 | -12.6 | -12.1 | -9.6
13 | 93.2206 | 3.2696 | 0.896 | 0.1138 | 0.1524 | 0.0022 | 0.0394 | 0.0314 | 0.0489 | 0.0062 | 1.1299 | 1.0896 | 0.7241 | 0.6012 | 8204.3567 | 34.35 | 9.5417 | 9092.8634 | 38.07 | 10.575 | 11727.3337 | 49.1 | 13.6389 | -12.7 | -12.3 | -9.4
14 | [14 empty] | 8204.3567 | 34.35 | 9.5417 | 9092.8634 | 38.07 | 10.575 | 11727.3337 | 49.1 | 13.6389
15 | [14 empty] | 8204.3567 | 34.35 | 9.5417 | 9092.8634 | 38.07 | 10.575 | 11727.3337 | 49.1 | 13.6389
16 | [14 empty] | 8204.3567 | 34.35 | 9.5417 | 9092.8634 | 38.07 | 10.575 | 11727.3337 | 49.1 | 13.6389
17 | [14 empty] | 8204.3567 | 34.35 | 9.5417 | 9092.8634 | 38.07 | 10.575 | 11727.3337 | 49.1 | 13.6389
18 | 93.1983 | 3.3009 | 0.911 | 0.1159 | 0.154 | 0.0022 | 0.0391 | 0.0315 | 0.0488 | 0.0054 | 1.1171 | 1.0758 | 0.7243 | 0.6014 | 8211.522 | 34.38 | 9.55 | 9100.0288 | 38.1 | 10.5833 | 11736.8875 | 49.14 | 13.65 | -12.1 | -12 | -8.6
19 | 93.1404 | 3.3393 | 0.9147 | 0.1162 | 0.1537 | 0.0022 | 0.0389 | 0.0311 | 0.0479 | 0.0063 | 1.1291 | 1.0802 | 0.7247 | 0.6016 | 8212.9551 | 34.386 | 9.5517 | 9102.1784 | 38.109 | 10.5858 | 11734.7379 | 49.131 | 13.6475 | -12.6 | -12.1 | -9.1 | <0,0001 | <0,0002
20 | 93.1773 | 3.3189 | 0.9143 | 0.1161 | 0.1535 | 0.0022 | 0.0385 | 0.0307 | 0.044 | 0.0061 | 1.1212 | 1.0772 | 0.7243 | 0.6014 | 8211.0444 | 34.378 | 9.5494 | 9100.0288 | 38.1 | 10.5833 | 11734.9768 | 49.132 | 13.6478 | -15.7 | -15.5 | -12.1
21 | 93.1466 | 3.3368 | 0.9169 | 0.1165 | 0.1542 | 0.0022 | 0.0389 | 0.0312 | 0.0473 | 0.0065 | 1.1218 | 1.0811 | 0.7246 | 0.6016 | 8213.6717 | 34.389 | 9.5525 | 9102.8949 | 38.112 | 10.5867 | 11735.6933 | 49.135 | 13.6486 | -11.9 | -11.2 | -8.2
22 | 93.128 | 3.3457 | 0.9205 | 0.1168 | 0.1545 | 0.0022 | 0.0389 | 0.031 | 0.0467 | 0.0065 | 1.1266 | 1.0826 | 0.7248 | 0.6017 | 8213.9105 | 34.39 | 9.5528 | 9103.1338 | 38.113 | 10.5869 | 11735.2156 | 49.133 | 13.6481 | -10.3 | -10.2 | -6.3
23 | 93.1263 | 3.3516 | 0.9225 | 0.1168 | 0.1543 | 0.0022 | 0.0386 | 0.0306 | 0.0448 | 0.0063 | 1.1246 | 1.0814 | 0.7247 | 0.6017 | 8213.9105 | 34.39 | 9.5528 | 9102.4172 | 38.11 | 10.5861 | 11734.4991 | 49.13 | 13.6472 | -12.4 | -12.4 | -8.7
24 | [14 empty] | 8213.9105 | 34.39 | 9.5528 | 9102.4172 | 38.11 | 10.5861 | 11734.4991 | 49.13 | 13.6472
25 | 93.1261 | 3.3577 | 0.9208 | 0.1163 | 0.1533 | 0.0022 | 0.0382 | 0.0303 | 0.0404 | 0.0061 | 1.126 | 1.0826 | 0.7246 | 0.6016 | 8211.522 | 34.38 | 9.55 | 9101.223 | 38.105 | 10.5847 | 11734.2602 | 49.129 | 13.6469 | -14.2 | -14.1 | -10.4
26 | 93.1014 | 3.368 | 0.9258 | 0.1168 | 0.154 | 0.0022 | 0.0382 | 0.0303 | 0.0412 | 0.0061 | 1.13 | 1.086 | 0.7248 | 0.6018 | 8213.9105 | 34.39 | 9.5528 | 9102.4172 | 38.11 | 10.5861 | 11734.4991 | 49.13 | 13.6472 | -9.8 | -9.3 | -5.1 |  |  | не виявл
27 | 92.986 | 3.4375 | 0.9441 | 0.1191 | 0.157 | 0.0023 | 0.039 | 0.0318 | 0.0467 | 0.0056 | 1.1324 | 1.0985 | 0.7259 | 0.6027 | 8222.0313 | 34.424 | 9.5622 | 9111.7322 | 38.149 | 10.5969 | 11802.3313 | 49.414 | 13.7261 | -13.5 | -13.2 | -8.2
28 | 93.0018 | 3.4295 | 0.9372 | 0.1178 | 0.1552 | 0.0022 | 0.0383 | 0.0306 | 0.0415 | 0.006 | 1.1393 | 1.1006 | 0.7256 | 0.6024 | 8216.299 | 34.4 | 9.5556 | 9107.1942 | 38.13 | 10.5917 | 11732.1106 | 49.12 | 13.6444 | -17.5 | -17 | -12.7
29 | 92.9787 | 3.4366 | 0.9383 | 0.118 | 0.1559 | 0.0023 | 0.0388 | 0.0313 | 0.0469 | 0.0055 | 1.1438 | 1.1039 | 0.7259 | 0.6027 | 8218.6874 | 34.41 | 9.5583 | 9109.5826 | 38.14 | 10.5944 | 11734.4991 | 49.13 | 13.6472 | -13.8 | -13.2 | -8.4
30 | [14 empty] | 8218.6874 | 34.41 | 9.5583 | 9109.5826 | 38.14 | 10.5944 | 11734.4991 | 49.13 | 13.6472
31 | [14 empty] | 8218.6874 | 34.41 | 9.5583 | 9109.5826 | 38.14 | 10.5944 | 11734.4991 | 49.13 | 13.6472
Рівень одоризації відповідає чинним нормативним документам | [14 empty] | 8196.6897 | 34.3179 | 9.5328 | 9084.671 | 38.0357 | 10.5655
Середньозважене значення теплоти згоряння:
| Начальник Опарського ВУПЗГ | [8 empty] | Біляк І.Б. | [11 empty] | 2021-11-01
[11 empty] | прізвище | [6 empty] | підпис |  |  |  | дата
| Хімік | [8 empty] | Гнатків О.Б. | [11 empty] | 2021-11-01
[11 empty] | прізвище | [6 empty] | підпис |  |  |  | дата

## додаток
Додаток до Паспорту фізико-хімічних показників природного газу. Маршрут №302
Область | ГРС, прямий споживач | Cередньозважене значення вищої теплоти згоряння
|  | ккал/м³ | МДж/м³ | кВт*год./м³
Маршрут №302 |  | 9084.671 | 38.0357 | 10.5655
Начальник Опарського ВУПЗГ |  | Біляк І.Б. |  |  | 2021-11-01
|  | прізвище |  | підпис | дата
Хімік |  | Гнатків О.Б. |  |  | 2021-11-01
|  | прізвище |  | підпис | дата