## паспорт
[10 empty] | ПАСПОРТ ФІЗИКО-ХІМІЧНИХ ПОКАЗНИКІВ ПРИРОДНОГО ГАЗУ №312 | [13 empty] | Маршрут №312
АТ "Укртрансгаз" | [13 empty] | за жовтень місяць 2021 року | [9 empty] | ЕІС код 56ZIPCHG30007018
Вимірювальна хіміко-аналітична лабораторія | [6 empty] | по фізичній точці входу/виходу газотранспортної системи ПСГ Червонопартизанське ВІДБІР
Мринського ВУПЗГ | [6 empty] | переданого Мринським ВУ ПЗГ АТ "Укртрансгаз" та прийнятого ТОВ "Оператор газотранспортної системи України"
Свідоцтво № 80/2018 чинне до 27 грудня 2021 р.
видане 27 грудня 2018р. | [6 empty] | за період з 07:00 01.10.2021р. по 07:00 01.11.2021р.
Число місяця | Компонентний склад, % мол. | [11 empty] | Фізико-хімічні показники газу обчислені на основі компонентного складу, 101,325 кПа | [10 empty] | Температура точки роси вологи (при робочому тиску), °С | Температура точки роси вологи (Р = 3.92 МПа), °С | Температура точки роси вуглеводнів, °С | Масова концентрація сірководню, г/м3 | Масова концентрація меркаптанової сірки, г/м3 | Маса механічних домішок, г/м3
[13 empty] | Густина абсолютна, кг/м3,при 20 ºС | Густина відносна | Температура вимірювання/згоряння при 20/25°С
| метан, С1 | етан, С2 | пропан, С3 | ізо-бутан, і-С4 | н-бутан, н-С4 | нео-пентан, нео-С5 | ізо-пентан, і-С5 | н-пентан, н-С5 | гексани та вищі, С6+ | кисень, О2 | азот, N2 | діоксид вуглецю, CО2 |  |  | Теплота згоряння нижча |  |  | Теплота згоряння вища |  |  | Число Воббе вище
[15 empty] | ккал/м3 | МДж/м3 | кВт⋅год/м3 | ккал/м3 | МДж/м3 | кВт⋅год/м3 | ккал/м3 | МДж/м3 | кВт⋅год/м3
1
2
3
4
5
6
7
8
9
10
11
12
13
14
15
16
17
18 | 89.0422 | 4.8995 | 1.5428 | 0.1323 | 0.2114 | 0.0018 | 0.0585 | 0.0524 | 0.0765 | 0.0032 | 1.8299 | 2.1495 | 0.7602 | 0.6312 | 8280.7874 | 34.67 | 9.6306 | 9164.5172 | 38.37 | 10.6583 | 11533.8685 | 48.29 | 13.4139 | -10.4 | -9.8 | -9.4
19 | 88.8762 | 4.943 | 1.5659 | 0.1344 | 0.2146 | 0.0018 | 0.0597 | 0.0534 | 0.081 | 0.0077 | 1.8885 | 2.1738 | 0.7616 | 0.6324 | 8280.7874 | 34.67 | 9.6306 | 9164.5172 | 38.37 | 10.6583 | 11526.7031 | 48.26 | 13.4056 | -11.5 | -10.8 | -14.2
20 | 88.7671 | 5.0231 | 1.5772 | 0.136 | 0.2177 | 0.0018 | 0.0606 | 0.0545 | 0.0789 | 0.0041 | 1.8768 | 2.2022 | 0.7626 | 0.6331 | 8287.9527 | 34.7 | 9.6389 | 9171.6826 | 38.4 | 10.6667 | 11526.7031 | 48.26 | 13.4056 | -13.6 | -12.8 | -14.4
21 | 88.841 | 4.984 | 1.5607 | 0.1346 | 0.215 | 0.0018 | 0.0598 | 0.0539 | 0.078 | 0.0041 | 1.8758 | 2.1913 | 0.7619 | 0.6326 | 8283.1758 | 34.68 | 9.6333 | 9166.9056 | 38.38 | 10.6611 | 11524.3147 | 48.25 | 13.4028 | -12.7 | -11.6 | -13.8
22 | 89.0619 | 4.8875 | 1.5288 | 0.1316 | 0.2106 | 0.0017 | 0.0584 | 0.0528 | 0.0763 | 0.0039 | 1.8291 | 2.1574 | 0.7601 | 0.6311 | 8276.0104 | 34.65 | 9.625 | 9159.7403 | 38.35 | 10.6528 | 11531.4801 | 48.28 | 13.4111 | -8.9 | -8.4 | -11.2
23 | 88.813 | 4.9737 | 1.555 | 0.1337 | 0.2138 | 0.0018 | 0.0592 | 0.0531 | 0.0728 | 0.0094 | 1.9186 | 2.1959 | 0.7618 | 0.6325 | 8273.622 | 34.64 | 9.6222 | 9157.3518 | 38.34 | 10.65 | 11514.7608 | 48.21 | 13.3917 | -9.8 | -9.3 | -12.6
24 | [14 empty] | 8273.622 | 34.64 | 9.6222 | 9157.3518 | 38.34 | 10.65 | 11514.7608 | 48.21 | 13.3917
25 | 88.7391 | 5.0338 | 1.5805 | 0.1359 | 0.2176 | 0.0018 | 0.0606 | 0.0545 | 0.0846 | 0.0041 | 1.8759 | 2.2116 | 0.7629 | 0.6334 | 8290.3412 | 34.71 | 9.6417 | 9174.071 | 38.41 | 10.6694 | 11526.7031 | 48.26 | 13.4056 | -12.5 | -12 | -15.6
26 | 88.8412 | 4.9954 | 1.5672 | 0.1348 | 0.2158 | 0.0018 | 0.0598 | 0.0539 | 0.0823 | 0.0045 | 1.8524 | 2.1909 | 0.762 | 0.6327 | 8287.9527 | 34.7 | 9.6389 | 9171.6826 | 38.4 | 10.6667 | 11531.4801 | 48.28 | 13.4111 | -13.4 | -12.4 | -15.8 |  |  | невиявлено
27 | 88.9147 | 4.9593 | 1.5578 | 0.1338 | 0.2143 | 0.0018 | 0.0594 | 0.0533 | 0.0819 | 0.004 | 1.8442 | 2.1755 | 0.7614 | 0.6322 | 8285.5643 | 34.69 | 9.6361 | 9169.2941 | 38.39 | 10.6639 | 11531.4801 | 48.28 | 13.4111 | -13.5 | -13 | -14 | 0,00044 | 0,00014
28 | 88.856 | 4.9861 | 1.5624 | 0.1346 | 0.2151 | 0.0018 | 0.0596 | 0.0539 | 0.0806 | 0.004 | 1.8591 | 2.1868 | 0.7619 | 0.6325 | 8285.5643 | 34.69 | 9.6361 | 9169.2941 | 38.39 | 10.6639 | 11529.0916 | 48.27 | 13.4083 | -14.6 | -14.1 | -14.5
29 | 88.817 | 5.0115 | 1.5735 | 0.1352 | 0.2164 | 0.0018 | 0.0596 | 0.0542 | 0.0809 | 0.0039 | 1.8505 | 2.1955 | 0.7622 | 0.6328 | 8287.9527 | 34.7 | 9.6389 | 9174.071 | 38.41 | 10.6694 | 11531.4801 | 48.28 | 13.4111 | -14.1 | -13.6 | -13.5
30 | [14 empty] | 8287.9527 | 34.7 | 9.6389 | 9174.071 | 38.41 | 10.6694 | 11531.4801 | 48.28 | 13.4111
31 | [14 empty] | 8287.9527 | 34.7 | 9.6389 | 9174.071 | 38.41 | 10.6694 | 11531.4801 | 48.28 | 13.4111
Рівень одоризації відповідає чинним нормативним документам | [14 empty] | 8283.5341 | 34.6815 | 9.6338 | 9167.7416 | 38.3835 | 10.6621
Середньозважене значення теплоти згоряння:
| Начальник Мринського ВУПЗГ | [9 empty] | Михайло МАЛИНСЬКИЙ | [10 empty] | 2021-11-01
[11 empty] | прізвище | [6 empty] | підпис |  |  |  | дата
| Завідувач ВХАЛ | [9 empty] | Тетяна БЛУД | [10 empty] | 2021-11-01
[11 empty] | прізвище | [6 empty] | підпис |  |  |  | дата

## додаток
Додаток до Паспорту фізико-хімічних показників природного газу. Маршрут №312
Область | ГРС, прямий споживач | Cередньозважене значення вищої теплоти згоряння
|  | ккал/м³ | МДж/м³ | кВт*год./м³
Маршрут №312 |  | 9167.7416 | 38.3835 | 10.6621
Начальник Мринського ВУПЗГ |  | Михайло МАЛИНСЬКИЙ |  |  | 2021-11-01
|  | прізвище |  | підпис | дата
Завідувач ВХАЛ |  | Тетяна БЛУД |  |  | 2021-11-01
|  | прізвище |  | підпис | дата