## паспорт
[10 empty] | ПАСПОРТ ФІЗИКО-ХІМІЧНИХ ПОКАЗНИКІВ ПРИРОДНОГО ГАЗУ № 314 | [13 empty] | Маршрут №314
АТ "Укртрансгаз" | [13 empty] | за жовтень місяць 2021 року | [9 empty] | ЕІС код 56ZIPPOL1006105B
Вимірювальна хіміко-аналітична лабораторія | [6 empty] | по фізичній точці входу/виходу газотранспортної системи ПСГ Солохівське Відбір
Солохівського ПМ Мринського ВУПЗГ | [6 empty] | переданого Мринським ВУ ПЗГ АТ "Укртрансгаз" та прийнятого ТОВ "Оператор газотранспортної системи України"
Свідоцтво №004-19 від 08.01.2019 чинне до 08.01.2022 р.
видане 08.01.2019р. | [6 empty] | за період з 07:00 01.10.2021р. по 07:00 01.11.2021р.
Число місяця | Компонентний склад, % мол. | [11 empty] | Фізико-хімічні показники газу обчислені на основі компонентного складу, 101,325 кПа | [10 empty] | Температура точки роси вологи (при робочому тиску), °С | Температура точки роси вологи (Р = 3.92 МПа), °С | Температура точки роси вуглеводнів, °С | Масова концентрація сірководню, г/м3 | Масова концентрація меркаптанової сірки, г/м3 | Маса механічних домішок, г/м3
[13 empty] | Густина абсолютна, кг/м3,при 20 ºС | Густина відносна | Температура вимірювання/згоряння при 20/25°С
| метан, С1 | етан, С2 | пропан, С3 | ізо-бутан, і-С4 | н-бутан, н-С4 | нео-пентан, нео-С5 | ізо-пентан, і-С5 | н-пентан, н-С5 | гексани та вищі, С6+ | кисень, О2 | азот, N2 | діоксид вуглецю, CО2 |  |  | Теплота згоряння нижча |  |  | Теплота згоряння вища |  |  | Число Воббе вище
[15 empty] | ккал/м3 | МДж/м3 | кВт⋅год/м3 | ккал/м3 | МДж/м3 | кВт⋅год/м3 | ккал/м3 | МДж/м3 | кВт⋅год/м3
1 | [14 empty] | 8230.6297 | 34.46 | 9.5722 | 9123.9134 | 38.2 | 10.6111 | 11937.5181 | 49.98 | 13.8833
2 | [14 empty] | 8230.6297 | 34.46 | 9.5722 | 9123.9134 | 38.2 | 10.6111 | 11937.5181 | 49.98 | 13.8833
3 | [14 empty] | 8230.6297 | 34.46 | 9.5722 | 9123.9134 | 38.2 | 10.6111 | 11937.5181 | 49.98 | 13.8833
4 | [14 empty] | 8230.6297 | 34.46 | 9.5722 | 9123.9134 | 38.2 | 10.6111 | 11937.5181 | 49.98 | 13.8833
5 | [14 empty] | 8230.6297 | 34.46 | 9.5722 | 9123.9134 | 38.2 | 10.6111 | 11937.5181 | 49.98 | 13.8833
6 | [14 empty] | 8230.6297 | 34.46 | 9.5722 | 9123.9134 | 38.2 | 10.6111 | 11937.5181 | 49.98 | 13.8833
7 | [14 empty] | 8230.6297 | 34.46 | 9.5722 | 9123.9134 | 38.2 | 10.6111 | 11937.5181 | 49.98 | 13.8833
8 | [14 empty] | 8230.6297 | 34.46 | 9.5722 | 9123.9134 | 38.2 | 10.6111 | 11937.5181 | 49.98 | 13.8833
9 | [14 empty] | 8230.6297 | 34.46 | 9.5722 | 9123.9134 | 38.2 | 10.6111 | 11937.5181 | 49.98 | 13.8833
10 | [14 empty] | 8230.6297 | 34.46 | 9.5722 | 9123.9134 | 38.2 | 10.6111 | 11937.5181 | 49.98 | 13.8833
11 | [14 empty] | 8230.6297 | 34.46 | 9.5722 | 9123.9134 | 38.2 | 10.6111 | 11937.5181 | 49.98 | 13.8833
12 | [14 empty] | 8230.6297 | 34.46 | 9.5722 | 9123.9134 | 38.2 | 10.6111 | 11937.5181 | 49.98 | 13.8833
13 | [14 empty] | 8230.6297 | 34.46 | 9.5722 | 9123.9134 | 38.2 | 10.6111 | 11937.5181 | 49.98 | 13.8833
14 | [14 empty] | 8230.6297 | 34.46 | 9.5722 | 9123.9134 | 38.2 | 10.6111 | 11937.5181 | 49.98 | 13.8833
15 | [14 empty] | 8230.6297 | 34.46 | 9.5722 | 9123.9134 | 38.2 | 10.6111 | 11937.5181 | 49.98 | 13.8833
16 | [14 empty] | 8230.6297 | 34.46 | 9.5722 | 9123.9134 | 38.2 | 10.6111 | 11937.5181 | 49.98 | 13.8833
17 | [14 empty] | 8230.6297 | 34.46 | 9.5722 | 9123.9134 | 38.2 | 10.6111 | 11937.5181 | 49.98 | 13.8833
18 | [14 empty] | 8230.6297 | 34.46 | 9.5722 | 9123.9134 | 38.2 | 10.6111 | 11937.5181 | 49.98 | 13.8833
19 | [14 empty] | 8230.6297 | 34.46 | 9.5722 | 9123.9134 | 38.2 | 10.6111 | 11937.5181 | 49.98 | 13.8833
20 | [14 empty] | 8230.6297 | 34.46 | 9.5722 | 9123.9134 | 38.2 | 10.6111 | 11937.5181 | 49.98 | 13.8833
21 | [14 empty] | 8230.6297 | 34.46 | 9.5722 | 9123.9134 | 38.2 | 10.6111 | 11937.5181 | 49.98 | 13.8833
22 | [14 empty] | 8230.6297 | 34.46 | 9.5722 | 9123.9134 | 38.2 | 10.6111 | 11937.5181 | 49.98 | 13.8833
23 | [14 empty] | 8230.6297 | 34.46 | 9.5722 | 9123.9134 | 38.2 | 10.6111 | 11937.5181 | 49.98 | 13.8833
24 | [14 empty] | 8230.6297 | 34.46 | 9.5722 | 9123.9134 | 38.2 | 10.6111 | 11937.5181 | 49.98 | 13.8833
25 | 95.6107 | 2.342 | 0.73 | 0.1107 | 0.1133 | 0.0014 | 0.0207 | 0.0142 | 0.0125 | 0.0062 | 0.857 | 0.1812 | 0.7021 | 0.5829 | 8192.4144 | 34.3 | 9.5278 | 9083.3096 | 38.03 | 10.5639 | 11896.9143 | 49.81 | 13.8361 | -11.8 | -9.1 | -10
26 | 95.508 | 2.4257 | 0.7606 | 0.1151 | 0.1175 | 0.0014 | 0.0215 | 0.0148 | 0.0135 | 0.0062 | 0.8287 | 0.187 | 0.7031 | 0.5837 | 8204.3567 | 34.35 | 9.5417 | 9097.6403 | 38.09 | 10.5806 | 11906.4681 | 49.85 | 13.8472 | -12 | -9.4 | -10.2
27 | 95.5786 | 2.3937 | 0.7535 | 0.1137 | 0.1161 | 0.0014 | 0.0212 | 0.0145 | 0.0127 | 0.0055 | 0.804 | 0.1851 | 0.7026 | 0.5833 | 8201.9682 | 34.34 | 9.5389 | 9095.2519 | 38.08 | 10.5778 | 11908.8566 | 49.86 | 13.85 | -12.2 | -9.2 | -10.4
28 | 95.6344 | 2.3713 | 0.7424 | 0.1113 | 0.1141 | 0.0015 | 0.0208 | 0.0141 | 0.0124 | 0.0056 | 0.785 | 0.187 | 0.7021 | 0.583 | 8199.5797 | 34.33 | 9.5361 | 9092.8634 | 38.07 | 10.575 | 11908.8566 | 49.86 | 13.85 | -12.6 | -9.8 | -10.6
29 | 95.5944 | 2.3885 | 0.7494 | 0.1126 | 0.115 | 0.0013 | 0.0208 | 0.0145 | 0.013 | 0.0052 | 0.7964 | 0.1891 | 0.7025 | 0.5832 | 8201.9682 | 34.34 | 9.5389 | 9095.2519 | 38.08 | 10.5778 | 11908.8566 | 49.86 | 13.85 | -11.6 | -8.4 | -9
30
31
Рівень одоризації відповідає чинним нормативним документам | [14 empty] | 8199.8664 | 34.3312 | 9.5364 | 9092.6246 | 38.069 | 10.5747
Середньозважене значення теплоти згоряння:
| Заступник начальника Мринського ВУПЗГ | [8 empty] | Ігор ГЕРАСИМЕНКО | [11 empty] | 2021-11-01
| Підрозділу підприємства,підпорядкована лабораторія | [9 empty] | прізвище | [6 empty] | підпис |  |  |  | дата
| Хімік ВХАЛ | [8 empty] | Зоя ЛЕЩЕНКО | [11 empty] | 2021-11-01
| Лабораторія,де здійснювалося вимірювання газу | [9 empty] | прізвище | [6 empty] | підпис |  |  |  | дата
| Інженер з метрології | [8 empty] | Олександр ЗАХАРОВ | [11 empty] | 2021-11-01
| Підрозділу, відповідального за облік газу за маршрутом | [9 empty] | прізвище | [6 empty] | підпис |  |  |  | дата

## додаток
Додаток до Паспорту фізико-хімічних показників природного газу. Маршрут № 314
Область | ГРС, прямий споживач | Cередньозважене значення вищої теплоти згоряння
|  | ккал/м³ | МДж/м³ | кВт*год./м³
Маршрут № 314 |  | 9092.6246 | 38.069 | 10.5747
Заступник начальника Мринського ВУПЗГ |  | Ігор ГЕРАСИМЕНКО |  |  | 2021-11-01
Підрозділу підприємства,підпорядкована лабораторія |  | прізвище |  | підпис | дата
Хімік ВХАЛ |  | Зоя ЛЕЩЕНКО |  |  | 2021-11-01
Лабораторія,де здійснювалося вимірювання газу |  | прізвище |  | підпис | дата
Інженер з метрології |  | Олександр ЗАХАРОВ |  |  | 2021-11-01
Підрозділу,відповідального за облік газу за маршрутом |  | прізвище |  | підпис | дата