## паспорт
[10 empty] | ПАСПОРТ ФІЗИКО-ХІМІЧНИХ ПОКАЗНИКІВ ПРИРОДНОГО ГАЗУ №302 | [13 empty] | Маршрут №302
АТ "Укртрансгаз" | [13 empty] | за листопад місяць 2021 року | [9 empty] | ЕІС код 56ZIPLVI1102760U
Вимірювальна хіміко-аналітична лабораторія | [6 empty] | по фізичній точці входу/виходу газотранспортної системи ПСГ Опари ПВВГ "Загальні заміри" ВІДБІР
Опарського ВУПЗГ | [6 empty] | переданого Опарським ВУ ПЗГ АТ "Укртрансгаз" та прийнятого Бібрським ЛВУМГ ТОВ "Оператор газотранспортної системи України"
Свідоцтво №РЛ 038/19 чинне до 25.04.2024
видане 26.04.2019 26.04.2019 26.04.2019 | [6 empty] | за період з 07:00 01.11.2021р. по 07:00 01.12.2021р.
Число місяця | Компонентний склад, % мол. | [11 empty] | Фізико-хімічні показники газу обчислені на основі компонентного складу, 101,325 кПа | [10 empty] | Температура точки роси вологи (при робочому тиску), °С | Температура точки роси вологи (Р = 3.92 МПа), °С | Температура точки роси вуглеводнів, °С | Масова концентрація сірководню, г/м3 | Масова концентрація меркаптанової сірки, г/м3 | Маса механічних домішок, г/м3
[13 empty] | Густина абсолютна, кг/м3,при 20 ºС | Густина відносна | Температура вимірювання/згоряння при 20/25°С
| метан, С1 | етан, С2 | пропан, С3 | ізо-бутан, і-С4 | н-бутан, н-С4 | нео-пентан, нео-С5 | ізо-пентан, і-С5 | н-пентан, н-С5 | гексани та вищі, С6+ | кисень, О2 | азот, N2 | діоксид вуглецю, CО2 |  |  | Теплота згоряння нижча |  |  | Теплота згоряння вища |  |  | Число Воббе вище
[15 empty] | ккал/м3 | МДж/м3 | кВт⋅год/м3 | ккал/м3 | МДж/м3 | кВт⋅год/м3 | ккал/м3 | МДж/м3 | кВт⋅год/м3
1 | [14 empty] | 8218.6874 | 34.41 | 9.5583 | 9109.5826 | 38.14 | 10.5944 | 11734.4991 | 49.13 | 13.6472
2 | [14 empty] | 8218.6874 | 34.41 | 9.5583 | 9109.5826 | 38.14 | 10.5944 | 11734.4991 | 49.13 | 13.6472
3 | 93.0387 | 3.4157 | 0.9432 | 0.1192 | 0.1566 | 0.0022 | 0.0387 | 0.0313 | 0.0474 | 0.0054 | 1.1227 | 1.0789 | 0.7255 | 0.6023 | 8223.4643 | 34.43 | 9.5639 | 9111.9711 | 38.15 | 10.5972 | 11741.6644 | 49.16 | 13.6556 | -12.4 | -11.6 | -6.7
4 | 92.9785 | 3.4396 | 0.9427 | 0.1185 | 0.1562 | 0.0022 | 0.0388 | 0.0312 | 0.0472 | 0.0061 | 1.1405 | 1.0985 | 0.7259 | 0.6027 | 8221.0759 | 34.42 | 9.5611 | 9109.5826 | 38.14 | 10.5944 | 11734.4991 | 49.13 | 13.6472 | -13.1 | -12.5 | -7.3
5 | 92.9015 | 3.4768 | 0.9448 | 0.1184 | 0.1569 | 0.0023 | 0.0392 | 0.0314 | 0.0476 | 0.0056 | 1.1542 | 1.1213 | 0.7265 | 0.6032 | 8221.0759 | 34.42 | 9.5611 | 9109.5826 | 38.14 | 10.5944 | 11729.7221 | 49.11 | 13.6417 | -12.2 | -11.2 | -6
6 | [14 empty] | 8221.0759 | 34.42 | 9.5611 | 9109.5826 | 38.14 | 10.5944 | 11729.7221 | 49.11 | 13.6417
7 | [14 empty] | 8221.0759 | 34.42 | 9.5611 | 9109.5826 | 38.14 | 10.5944 | 11729.7221 | 49.11 | 13.6417
8 | 92.9651 | 3.4518 | 0.9482 | 0.1194 | 0.1572 | 0.0023 | 0.039 | 0.0314 | 0.0469 | 0.005 | 1.134 | 1.0997 | 0.726 | 0.6028 | 8223.4643 | 34.43 | 9.5639 | 9114.3595 | 38.16 | 10.6 | 11737.6041 | 49.143 | 13.6508 | -11.6 | -10.9 | -5.4
9 | 92.9461 | 3.4565 | 0.9479 | 0.1192 | 0.1574 | 0.0023 | 0.039 | 0.0316 | 0.0468 | 0.0063 | 1.1429 | 1.104 | 0.7262 | 0.6029 | 8223.4643 | 34.43 | 9.5639 | 9111.9711 | 38.15 | 10.5972 | 11734.4991 | 49.13 | 13.6472 | -12.8 | -12.2 | -6.2
10 | 92.9168 | 3.469 | 0.9484 | 0.119 | 0.1576 | 0.0023 | 0.0393 | 0.0318 | 0.0469 | 0.0061 | 1.1478 | 1.115 | 0.7264 | 0.6031 | 8222.2701 | 34.425 | 9.5625 | 9111.9711 | 38.15 | 10.5972 | 11733.066 | 49.124 | 13.6456 | -13.1 | -11.2 | -6.8
11 | 92.9364 | 3.4648 | 0.9476 | 0.119 | 0.1575 | 0.0023 | 0.0391 | 0.0314 | 0.047 | 0.0062 | 1.1443 | 1.1044 | 0.7262 | 0.603 | 8223.4643 | 34.43 | 9.5639 | 9111.9711 | 38.15 | 10.5972 | 11732.1106 | 49.12 | 13.6444 | -13.5 | -13.2 | -6.7
12 | 92.8746 | 3.488 | 0.9506 | 0.1189 | 0.1577 | 0.0023 | 0.0393 | 0.0318 | 0.047 | 0.0062 | 1.1597 | 1.1239 | 0.7267 | 0.6034 | 8221.0759 | 34.42 | 9.5611 | 9111.9711 | 38.15 | 10.5972 | 11729.7221 | 49.11 | 13.6417 | -12.6 | -12.1 | -5.4
13 | [14 empty] | 8221.0759 | 34.42 | 9.5611 | 9111.9711 | 38.15 | 10.5972 | 11729.7221 | 49.11 | 13.6417
14 | [14 empty] | 8221.0759 | 34.42 | 9.5611 | 9111.9711 | 38.15 | 10.5972 | 11729.7221 | 49.11 | 13.6417
15 | 92.8474 | 3.4987 | 0.9533 | 0.1189 | 0.1583 | 0.0023 | 0.0394 | 0.0318 | 0.0474 | 0.0062 | 1.1628 | 1.1335 | 0.727 | 0.6036 | 8223.4643 | 34.43 | 9.5639 | 9111.9711 | 38.15 | 10.5972 | 11727.3337 | 49.1 | 13.6389 | -12.7 | -11.7 | -5.6 |  |  | не виявл
16 | 92.8937 | 3.4801 | 0.9483 | 0.1187 | 0.1577 | 0.0022 | 0.0392 | 0.0318 | 0.0472 | 0.0055 | 1.154 | 1.1216 | 0.7266 | 0.6033 | 8222.0313 | 34.424 | 9.5622 | 9111.4934 | 38.148 | 10.5967 | 11731.1552 | 49.116 | 13.6433 | -12.9 | -12.2 | -5.6
17 | 92.887 | 3.4809 | 0.9502 | 0.1191 | 0.1581 | 0.0022 | 0.0395 | 0.0316 | 0.0474 | 0.0061 | 1.1572 | 1.1207 | 0.7267 | 0.6033 | 8221.0759 | 34.42 | 9.5611 | 9111.9711 | 38.15 | 10.5972 | 11732.1106 | 49.12 | 13.6444 | -13.5 | -12.9 | -6.4
18 | 92.879 | 3.4836 | 0.9485 | 0.1186 | 0.1577 | 0.0023 | 0.0392 | 0.0316 | 0.0474 | 0.0062 | 1.1638 | 1.1221 | 0.7267 | 0.6033 | 8221.3147 | 34.421 | 9.5614 | 9110.7769 | 38.145 | 10.5958 | 11729.4833 | 49.109 | 13.6414 | -12.7 | -12.1 | -5.3
19 | 92.8614 | 3.4915 | 0.9497 | 0.1186 | 0.1578 | 0.0023 | 0.0394 | 0.0317 | 0.0476 | 0.006 | 1.1654 | 1.1286 | 0.7268 | 0.6035 | 8221.5536 | 34.422 | 9.5617 | 9111.0157 | 38.146 | 10.5961 | 11728.5279 | 49.105 | 13.6403 | -13.2 | -12.5 | -5.9
20 | [14 empty] | 8221.5536 | 34.422 | 9.5617 | 9111.0157 | 38.146 | 10.5961 | 11728.5279 | 49.105 | 13.6403
21 | [14 empty] | 8221.5536 | 34.422 | 9.5617 | 9111.0157 | 38.146 | 10.5961 | 11728.5279 | 49.105 | 13.6403
22 | 92.8471 | 3.5002 | 0.9522 | 0.119 | 0.1582 | 0.0023 | 0.0394 | 0.0319 | 0.0479 | 0.0056 | 1.1644 | 1.1318 | 0.727 | 0.6036 | 8223.4643 | 34.43 | 9.5639 | 9111.9711 | 38.15 | 10.5972 | 11729.7221 | 49.11 | 13.6417 | -11.3 | -11.9 | -4.8
23 | 92.8973 | 3.4787 | 0.9473 | 0.1186 | 0.1574 | 0.0022 | 0.0393 | 0.0315 | 0.0473 | 0.0061 | 1.1591 | 1.1152 | 0.7265 | 0.6032 | 8221.0759 | 34.42 | 9.5611 | 9111.9711 | 38.15 | 10.5972 | 11732.1106 | 49.12 | 13.6444 | -12.9 | -12.8 | -5.4
24 | 92.8814 | 3.4833 | 0.949 | 0.1185 | 0.1576 | 0.0023 | 0.0392 | 0.0315 | 0.0474 | 0.0066 | 1.1646 | 1.1186 | 0.7266 | 0.6033 | 8221.0759 | 34.42 | 9.5611 | 9111.9711 | 38.15 | 10.5972 | 11729.7221 | 49.11 | 13.6417 | -12.6 | -12.5 | -4.7
25 | 92.8776 | 3.4874 | 0.9478 | 0.1182 | 0.1575 | 0.0022 | 0.0394 | 0.0318 | 0.0474 | 0.005 | 1.1628 | 1.1229 | 0.7267 | 0.6033 | 8221.0759 | 34.42 | 9.5611 | 9111.9711 | 38.15 | 10.5972 | 11729.7221 | 49.11 | 13.6417 | -12.6 | -12.5 | -4.9 | <0,0001 | <0,0002
26 | 92.8847 | 3.4804 | 0.9459 | 0.118 | 0.1572 | 0.0023 | 0.039 | 0.0315 | 0.0473 | 0.0059 | 1.1626 | 1.1252 | 0.7266 | 0.6033 | 8221.0759 | 34.42 | 9.5611 | 9109.5826 | 38.14 | 10.5944 | 11729.7221 | 49.11 | 13.6417 | -13.2 | -13.1 | -5.6
27 | [14 empty] | 8221.0759 | 34.42 | 9.5611 | 9109.5826 | 38.14 | 10.5944 | 11729.7221 | 49.11 | 13.6417
28 | [14 empty] | 8221.0759 | 34.42 | 9.5611 | 9109.5826 | 38.14 | 10.5944 | 11729.7221 | 49.11 | 13.6417
29 | [14 empty] | 8221.0759 | 34.42 | 9.5611 | 9109.5826 | 38.14 | 10.5944 | 11729.7221 | 49.11 | 13.6417
30 | 92.8639 | 3.4946 | 0.9492 | 0.1184 | 0.1578 | 0.0023 | 0.0392 | 0.0317 | 0.0476 | 0.0055 | 1.1642 | 1.1256 | 0.7268 | 0.6034 | 8221.0759 | 34.42 | 9.5611 | 9111.9711 | 38.15 | 10.5972 | 11729.7221 | 49.11 | 13.6417 | -13.4 | -13.4 | -5.6
31
Рівень одоризації відповідає чинним нормативним документам | [14 empty] | 8221.8641 | 34.4233 | 9.562 | 9111.5889 | 38.1484 | 10.5968
Середньозважене значення теплоти згоряння:
| Начальник Опарського ВУПЗГ | [8 empty] | Біляк І.Б. | [11 empty] | 2021-12-01
[11 empty] | прізвище | [6 empty] | підпис |  |  |  | дата
| Хімік | [8 empty] | Гнатків О.Б. | [11 empty] | 2021-12-01
[11 empty] | прізвище | [6 empty] | підпис |  |  |  | дата

## додаток
Додаток до Паспорту фізико-хімічних показників природного газу. Маршрут №302
Область | ГРС, прямий споживач | Cередньозважене значення вищої теплоти згоряння
|  | ккал/м³ | МДж/м³ | кВт*год./м³
Маршрут №302 |  | 9111.5889 | 38.1484 | 10.5968
Начальник Опарського ВУПЗГ |  | Біляк І.Б. |  |  | 2021-12-01
|  | прізвище |  | підпис | дата
Хімік |  | Гнатків О.Б. |  |  | 2021-12-01
|  | прізвище |  | підпис | дата