## паспорт
[10 empty] | ПАСПОРТ ФІЗИКО-ХІМІЧНИХ ПОКАЗНИКІВ ПРИРОДНОГО ГАЗУ №310 | [13 empty] | Маршрут №310
АТ "Укртрансгаз" | [13 empty] | за листопад місяць 2021 року | [9 empty] | ЕІС код 56ZIPHAR1102780C
Вимірювальна хіміко-аналітична лабораторія | [6 empty] | по фізичній точці входу/виходу газотранспортної системи ПСГ Кегичівське Відбір
Пролетарське ВУПЗГ ПМ "Кегичівське ПСГ" | [6 empty] | переданого Пролетарським ВУ ПЗГ АТ "Укртрансгаз" та прийнятого ТОВ "Оператор газотранспортної системи України"
Свідоцтво № 01-0159/2020 чинно до 15.12.2023 р.
видане 15 грудня 2021р. | [6 empty] | за період з 07:00 01.11.2021р. по 07:00 01.12.2021р.
Число місяця | Компонентний склад, % мол. | [11 empty] | Фізико-хімічні показники газу обчислені на основі компонентного складу, 101,325 кПа | [10 empty] | Температура точки роси вологи (при робочому тиску), °С | Температура точки роси вологи (Р = 3.92 МПа), °С | Температура точки роси вуглеводнів, °С | Масова концентрація сірководню, г/м3 | Масова концентрація меркаптанової сірки, г/м3 | Маса механічних домішок, г/м3
[13 empty] | Густина абсолютна, кг/м3,при 20 ºС | Густина відносна | Температура вимірювання/згоряння при 20/25°С
| метан, С1 | етан, С2 | пропан, С3 | ізо-бутан, і-С4 | н-бутан, н-С4 | нео-пентан, нео-С5 | ізо-пентан, і-С5 | н-пентан, н-С5 | гексани та вищі, С6+ | кисень, О2 | азот, N2 | діоксид вуглецю, CО2 |  |  | Теплота згоряння нижча |  |  | Теплота згоряння вища |  |  | Число Воббе вище
[15 empty] | ккал/м3 | МДж/м3 | кВт⋅год/м3 | ккал/м3 | МДж/м3 | кВт⋅год/м3 | ккал/м3 | МДж/м3 | кВт⋅год/м3
1 | 94.508 | 3.1443 | 0.9433 | 0.1359 | 0.1336 | 0.0026 | 0.0235 | 0.0179 | 0.0067 | 0.0103 | 0.8237 | 0.2503 | 0.7108 | 0.5901 | 8274.2191 | 34.6425 | 9.6229 | 9167.1445 | 38.381 | 10.6614 | 11933.2666 | 49.9622 | 13.8784 | -14.9 | -10.6 | -8.5
2 | 95.6169 | 2.3962 | 0.7211 | 0.1049 | 0.1028 | 0.0028 | 0.0179 | 0.0135 | 0.0061 | 0.0104 | 0.8109 | 0.1964 | 0.7018 | 0.5826 | 8191.0768 | 34.2944 | 9.5262 | 9078.3177 | 38.0091 | 10.5581 | 11893.4032 | 49.7953 | 13.832 | -15.3 | -11.2 | -7.8
3 | 95.6316 | 2.4048 | 0.726 | 0.1048 | 0.1029 | 0.0033 | 0.0182 | 0.014 | 0.0066 | 0.0101 | 0.7806 | 0.1972 | 0.7018 | 0.5826 | 8195.0656 | 34.3111 | 9.5309 | 9082.6647 | 38.0273 | 10.5631 | 11899.04 | 49.8189 | 13.8386 | -15.8 | -11.8 | -9.1
4 | 95.5599 | 2.4133 | 0.7272 | 0.1058 | 0.1035 | 0.0029 | 0.0181 | 0.0136 | 0.0065 | 0.01 | 0.84 | 0.1993 | 0.7021 | 0.583 | 8190.8619 | 34.2935 | 9.526 | 9077.9833 | 38.0077 | 10.5577 | 11889.6295 | 49.7795 | 13.8276 | -15.5 | -11.6 | -8.5
5 | 95.6117 | 2.4124 | 0.7274 | 0.1056 | 0.1039 | 0.0027 | 0.0181 | 0.0139 | 0.0065 | 0.0102 | 0.7884 | 0.1994 | 0.7019 | 0.5828 | 8195.0178 | 34.3109 | 9.5308 | 9082.593 | 38.027 | 10.5631 | 11897.798 | 49.8137 | 13.8371 | -14.4 | -10.2 | -6.7
6 | [14 empty] | 8195.0178 | 34.3109 | 9.5308 | 9082.593 | 38.027 | 10.5631 | 11897.798 | 49.8137 | 13.8371
7 | [14 empty] | 8195.0178 | 34.3109 | 9.5308 | 9082.593 | 38.027 | 10.5631 | 11897.798 | 49.8137 | 13.8371
8 | 95.5905 | 2.3716 | 0.7106 | 0.103 | 0.1005 | 0.0013 | 0.0174 | 0.0126 | 0.0062 | 0.0116 | 0.8759 | 0.1988 | 0.7017 | 0.5826 | 8181.2842 | 34.2534 | 9.5148 | 9067.5935 | 37.9642 | 10.5456 | 11879.789 | 49.7383 | 13.8162 | -14.9 | -10.8 | -6.7
9 | 95.5639 | 2.3775 | 0.7125 | 0.1045 | 0.1024 | 0.0002 | 0.0177 | 0.0131 | 0.0056 | 0.0103 | 0.8918 | 0.2005 | 0.7019 | 0.5827 | 8180.9498 | 34.252 | 9.5144 | 9067.1875 | 37.9625 | 10.5451 | 11877.7111 | 49.7296 | 13.8138 | -15 | -11 | -9.7
10 | 95.5965 | 2.4207 | 0.7268 | 0.1054 | 0.1028 | 0.0032 | 0.0178 | 0.0132 | 0.0063 | 0.0104 | 0.7995 | 0.1975 | 0.7019 | 0.5828 | 8194.2535 | 34.3077 | 9.5299 | 9081.7571 | 38.0235 | 10.5621 | 11896.3888 | 49.8078 | 13.8355 | -15.8 | -12.5 | -9.8 | до 0,0001 | до 0,0002 | не виявлено
11 | 95.5758 | 2.4336 | 0.7297 | 0.1056 | 0.1033 | 0.003 | 0.0184 | 0.0139 | 0.0064 | 0.0103 | 0.799 | 0.201 | 0.7021 | 0.5829 | 8195.6388 | 34.3135 | 9.5315 | 9083.214 | 38.0296 | 10.5638 | 11896.7232 | 49.8092 | 13.8359 | -14.9 | -11.5 | -9.8
12 | 95.6432 | 2.388 | 0.7164 | 0.1032 | 0.1013 | 0.0037 | 0.0177 | 0.0133 | 0.0071 | 0.01 | 0.7971 | 0.199 | 0.7016 | 0.5825 | 8190.7424 | 34.293 | 9.5258 | 9077.9833 | 38.0077 | 10.5577 | 11894.3347 | 49.7992 | 13.8331 | -15 | -11.6 | -8.5
13 | [14 empty] | 8190.7424 | 34.293 | 9.5258 | 9077.9833 | 38.0077 | 10.5577 | 11894.3347 | 49.7992 | 13.8331
14 | [14 empty] | 8190.7424 | 34.293 | 9.5258 | 9077.9833 | 38.0077 | 10.5577 | 11894.3347 | 49.7992 | 13.8331
15 | 95.646 | 2.3959 | 0.7203 | 0.104 | 0.1025 | 0.0039 | 0.0187 | 0.0141 | 0.0073 | 0.0102 | 0.776 | 0.2012 | 0.7017 | 0.5826 | 8203.6879 | 34.3472 | 9.5409 | 9081.6615 | 38.0231 | 10.562 | 11898.2996 | 49.8158 | 13.8377 | -15.5 | -12.2 | -7.8
16 | 95.6191 | 2.3966 | 0.7223 | 0.1052 | 0.1033 | 0.003 | 0.0177 | 0.0134 | 0.0058 | 0.0101 | 0.8053 | 0.1982 | 0.7018 | 0.5826 | 8191.5784 | 34.2965 | 9.5268 | 9078.867 | 38.0114 | 10.5587 | 11894.0481 | 49.798 | 13.8328 | -16.1 | -13.6 | -9.4
17 | 95.6567 | 2.3725 | 0.7137 | 0.1047 | 0.102 | 0.0033 | 0.0175 | 0.013 | 0.0075 | 0.0094 | 0.8023 | 0.1974 | 0.7015 | 0.5824 | 8189.5005 | 34.2878 | 9.5244 | 9076.6219 | 38.002 | 10.5561 | 11893.3316 | 49.795 | 13.8319 | -16.5 | -14 | -9.1
18 | 95.6271 | 2.3835 | 0.718 | 0.1048 | 0.1029 | 0.0022 | 0.0179 | 0.0133 | 0.0063 | 0.0103 | 0.815 | 0.1987 | 0.7017 | 0.5826 | 8189.2377 | 34.2867 | 9.5241 | 9076.3353 | 38.0008 | 10.5558 | 11891.4686 | 49.7872 | 13.8298 | -16.4 | -13.8 | -8.5
19 | 95.5776 | 2.379 | 0.7104 | 0.1058 | 0.1041 | 0.0033 | 0.0174 | 0.0129 | 0.0065 | 0.0107 | 0.8888 | 0.1835 | 0.7018 | 0.5827 | 8183.792 | 34.2639 | 9.5178 | 9070.2925 | 37.9755 | 10.5488 | 11882.5119 | 49.7497 | 13.8194 | -16.7 | -14.1 | -9.7
20 | [14 empty] | 8183.792 | 34.2639 | 9.5178 | 9070.2925 | 37.9755 | 10.5488 | 11882.5119 | 49.7497 | 13.8194
21 | [14 empty] | 8183.792 | 34.2639 | 9.5178 | 9070.2925 | 37.9755 | 10.5488 | 11882.5119 | 49.7497 | 13.8194
22 | 95.7102 | 2.3231 | 0.6996 | 0.1016 | 0.1005 | 0.0036 | 0.0179 | 0.0134 | 0.0081 | 0.0106 | 0.8101 | 0.2015 | 0.7011 | 0.5821 | 8183.1949 | 34.2614 | 9.5171 | 9069.8626 | 37.9737 | 10.5483 | 11887.862 | 49.7721 | 13.8256 | -16.3 | -11.9 | -8.7
23 | 95.6664 | 2.3473 | 0.7074 | 0.1038 | 0.1034 | 0.0025 | 0.0184 | 0.0138 | 0.0065 | 0.0102 | 0.8186 | 0.2015 | 0.7014 | 0.5824 | 8185.464 | 34.2709 | 9.5197 | 9072.251 | 37.9837 | 10.551 | 11888.3158 | 49.774 | 13.8261 | -15.9 | -11.3 | -8.1
24 | 95.6519 | 2.3771 | 0.7148 | 0.1033 | 0.1018 | 0.0034 | 0.0174 | 0.0132 | 0.0065 | 0.0095 | 0.8004 | 0.2006 | 0.7015 | 0.5824 | 8189.2616 | 34.2868 | 9.5241 | 9076.383 | 38.001 | 10.5558 | 11892.8778 | 49.7931 | 13.8314 | -16.4 | -13.2 | -9.4
25 | 95.6647 | 2.3872 | 0.7191 | 0.1045 | 0.1026 | 0.003 | 0.0181 | 0.0136 | 0.0064 | 0.0102 | 0.7695 | 0.2009 | 0.7015 | 0.5825 | 8193.322 | 34.3038 | 9.5288 | 9080.8256 | 38.0196 | 10.561 | 11898.5862 | 49.817 | 13.8381 | -15.8 | -13.2 | -7.8
26 | 95.693 | 2.3658 | 0.7133 | 0.1035 | 0.1015 | 0.0038 | 0.0179 | 0.0134 | 0.0056 | 0.0102 | 0.7695 | 0.2026 | 0.7013 | 0.5823 | 8190.5991 | 34.2924 | 9.5257 | 9077.8878 | 38.0073 | 10.5576 | 11896.6515 | 49.8089 | 13.8358 | -15 | -12 | -8.7
27 | [14 empty] | 8190.5991 | 34.2924 | 9.5257 | 9077.8878 | 38.0073 | 10.5576 | 11896.6515 | 49.8089 | 13.8358
28 | [14 empty] | 8190.5991 | 34.2924 | 9.5257 | 9077.8878 | 38.0073 | 10.5576 | 11896.6515 | 49.8089 | 13.8358
29 | 95.7482 | 2.3079 | 0.6977 | 0.1007 | 0.0977 | 0.0023 | 0.0178 | 0.0134 | 0.0081 | 0.0102 | 0.797 | 0.199 | 0.7008 | 0.5818 | 8182.2873 | 34.2576 | 9.516 | 9068.9311 | 37.9698 | 10.5472 | 11889.2234 | 49.7778 | 13.8272 | -14.9 | -11.2 | -6.9
30 | 95.754 | 2.2931 | 0.6907 | 0.101 | 0.0987 | 0.0036 | 0.0173 | 0.013 | 0.0064 | 0.0101 | 0.8141 | 0.1981 | 0.7007 | 0.5817 | 8178.9912 | 34.2438 | 9.5122 | 9065.3484 | 37.9548 | 10.543 | 11885.4974 | 49.7622 | 13.8228 | -14.7 | -10.3 | -7
31
Рівень одоризації відповідає чинним нормативним документам | [14 empty] | 8192.1039 | 34.2987 | 9.5274 | 9078.9626 | 38.0118 | 10.5588
Середньозважене значення теплоти згоряння:
| Заступник начальника Пролетарського ВУПЗГ | [8 empty] | Володимир Ананьєв | [11 empty] | 2021-12-01
[11 empty] | прізвище | [6 empty] | підпис |  |  |  | дата
| Завідувач лабораторії | [8 empty] | Наталія Стецюк | [11 empty] | 2021-12-01
[11 empty] | прізвище | [6 empty] | підпис |  |  |  | дата

## додаток
Додаток до Паспорту фізико-хімічних показників природного газу. Маршрут №310
Область | ГРС, прямий споживач | Cередньозважене значення вищої теплоти згоряння
|  | ккал/м³ | МДж/м³ | кВт*год./м³
Маршрут №310 |  | 9078.9626 | 38.0118 | 10.5588
Заступник начальника Пролетарського ВУПЗГ |  | Володимир Ананьєв |  |  | 2021-12-01
|  | прізвище |  | підпис | дата
Завідувачлабораторії |  | Наталія Стецюк |  |  | 2021-12-01
|  | прізвище |  | підпис | дата