## паспорт
[10 empty] | ПАСПОРТ ФІЗИКО-ХІМІЧНИХ ПОКАЗНИКІВ ПРИРОДНОГО ГАЗУ №312 | [13 empty] | Маршрут №312
АТ "Укртрансгаз" | [13 empty] | за _листопад_місяць 2021 року | [9 empty] | ЕІС код 56ZIPCHG30007018
Вимірювальна хіміко-аналітична лабораторія | [6 empty] | по фізичній точці входу/виходу газотранспортної системи ПСГ Червонопартизанське ВІДБІР
Мринського ВУПЗГ | [6 empty] | переданого Мринським ВУ ПЗГ АТ "Укртрансгаз" та прийнятого ТОВ "Оператор газотранспортної системи України"
Свідоцтво № 80/2018 чинне до 27 грудня 2021 р.
видане 27 грудня 2018р. | [6 empty] | за період з 07:00 01.11.2021р. по 07:00 01.12.2021р.
Число місяця | Компонентний склад, % мол. | [11 empty] | Фізико-хімічні показники газу обчислені на основі компонентного складу, 101,325 кПа | [10 empty] | Температура точки роси вологи (при робочому тиску), °С | Температура точки роси вологи (Р = 3.92 МПа), °С | Температура точки роси вуглеводнів, °С | Масова концентрація сірководню, г/м3 | Масова концентрація меркаптанової сірки, г/м3 | Маса механічних домішок, г/м3
[13 empty] | Густина абсолютна, кг/м3,при 20 ºС | Густина відносна | Температура вимірювання/згоряння при 20/25°С
| метан, С1 | етан, С2 | пропан, С3 | ізо-бутан, і-С4 | н-бутан, н-С4 | нео-пентан, нео-С5 | ізо-пентан, і-С5 | н-пентан, н-С5 | гексани та вищі, С6+ | кисень, О2 | азот, N2 | діоксид вуглецю, CО2 |  |  | Теплота згоряння нижча |  |  | Теплота згоряння вища |  |  | Число Воббе вище
[15 empty] | ккал/м3 | МДж/м3 | кВт⋅год/м3 | ккал/м3 | МДж/м3 | кВт⋅год/м3 | ккал/м3 | МДж/м3 | кВт⋅год/м3
1 | 88.873 | 4.9691 | 1.5732 | 0.1352 | 0.2161 | 0.0018 | 0.0597 | 0.0536 | 0.0821 | 0.0043 | 1.8503 | 2.1816 | 0.7618 | 0.6325 | 8287.9527 | 34.7 | 9.6389 | 9171.6826 | 38.4 | 10.6667 | 11531.4801 | 48.28 | 13.4111 | -16.5 | -16 | -15.8
2 | 88.9061 | 4.9495 | 1.5644 | 0.1347 | 0.2153 | 0.0018 | 0.0596 | 0.0531 | 0.0805 | 0.005 | 1.8529 | 2.1771 | 0.7615 | 0.6322 | 8283.1758 | 34.68 | 9.6333 | 9169.2941 | 38.39 | 10.6639 | 11531.4801 | 48.28 | 13.4111 | -14.7 | -13.7 | -15
3 | 88.8978 | 4.941 | 1.5708 | 0.1357 | 0.2167 | 0.0018 | 0.0598 | 0.0535 | 0.0812 | 0.0046 | 1.8543 | 2.1828 | 0.7617 | 0.6324 | 8285.5643 | 34.69 | 9.6361 | 9169.2941 | 38.39 | 10.6639 | 11529.0916 | 48.27 | 13.4083 | -12.3 | -11.2 | -13.3
4 | 88.7767 | 4.9983 | 1.5884 | 0.1369 | 0.2186 | 0.0018 | 0.0603 | 0.0538 | 0.0808 | 0.0052 | 1.8756 | 2.2036 | 0.7626 | 0.6332 | 8287.9527 | 34.7 | 9.6389 | 9171.6826 | 38.4 | 10.6667 | 11526.7031 | 48.26 | 13.4056 | -14.8 | -13.9 | -15.3
5 | 88.8188 | 4.9806 | 1.5833 | 0.1363 | 0.218 | 0.0018 | 0.0601 | 0.0539 | 0.081 | 0.0046 | 1.8622 | 2.1994 | 0.7623 | 0.6329 | 8287.9527 | 34.7 | 9.6389 | 9171.6826 | 38.4 | 10.6667 | 11529.0916 | 48.27 | 13.4083 | -9.5 | -9.1 | -9.8
6 | [14 empty] | 8287.9527 | 34.7 | 9.6389 | 9171.6826 | 38.4 | 10.6667 | 11529.0916 | 48.27 | 13.4083
7 | [14 empty] | 8287.9527 | 34.7 | 9.6389 | 9171.6826 | 38.4 | 10.6667 | 11529.0916 | 48.27 | 13.4083
8 | 88.8522 | 4.9698 | 1.5874 | 0.1366 | 0.2181 | 0.0018 | 0.06 | 0.054 | 0.0813 | 0.0043 | 1.8401 | 2.1944 | 0.7622 | 0.6328 | 8290.3412 | 34.71 | 9.6417 | 9174.071 | 38.41 | 10.6694 | 11533.8685 | 48.29 | 13.4139 | -13.7 | -13.2 | -13.6
9 | 88.7294 | 5.0221 | 1.6026 | 0.1378 | 0.2206 | 0.0018 | 0.0607 | 0.0546 | 0.0831 | 0.0048 | 1.8673 | 2.2152 | 0.7632 | 0.6336 | 8292.7296 | 34.72 | 9.6444 | 9176.4595 | 38.42 | 10.6722 | 11529.0916 | 48.27 | 13.4083 | -15.9 | -15.5 | -15.9
10 | 88.5585 | 5.0935 | 1.627 | 0.1401 | 0.2242 | 0.0018 | 0.0618 | 0.0557 | 0.0865 | 0.005 | 1.9006 | 2.2453 | 0.7647 | 0.6349 | 8297.5066 | 34.74 | 9.65 | 9183.6249 | 38.45 | 10.6806 | 11524.3147 | 48.25 | 13.4028 | -17.4 | -17 | -17.6
11 | 88.6292 | 5.0522 | 1.6095 | 0.1388 | 0.2217 | 0.0018 | 0.0609 | 0.0547 | 0.0818 | 0.0075 | 1.9155 | 2.2264 | 0.7638 | 0.6342 | 8287.9527 | 34.7 | 9.6389 | 9174.071 | 38.41 | 10.6694 | 11519.5378 | 48.23 | 13.3972 | -17.2 | -16.8 | -17.2
12 | 88.7907 | 4.9914 | 1.5909 | 0.1373 | 0.2192 | 0.0018 | 0.0602 | 0.054 | 0.0811 | 0.0029 | 1.8705 | 2.2 | 0.7626 | 0.6331 | 8287.9527 | 34.7 | 9.6389 | 9174.071 | 38.41 | 10.6694 | 11529.0916 | 48.27 | 13.4083 | -17.8 | -17.3 | -17.7
13 | [14 empty] | 8287.9527 | 34.7 | 9.6389 | 9174.071 | 38.41 | 10.6694 | 11529.0916 | 48.27 | 13.4083
14 | [14 empty] | 8287.9527 | 34.7 | 9.6389 | 9174.071 | 38.41 | 10.6694 | 11529.0916 | 48.27 | 13.4083
15 | 88.8769 | 4.9615 | 1.5802 | 0.1363 | 0.217 | 0.0018 | 0.059 | 0.0526 | 0.0764 | 0.0045 | 1.8468 | 2.187 | 0.7618 | 0.6324 | 8285.5643 | 34.69 | 9.6361 | 9169.2941 | 38.39 | 10.6639 | 11529.0916 | 48.27 | 13.4083 | -15.7 | -15.3 | -15.9
16 | 88.8293 | 4.9658 | 1.5813 | 0.1365 | 0.2172 | 0.0018 | 0.059 | 0.0524 | 0.076 | 0.0072 | 1.8882 | 2.1853 | 0.762 | 0.6326 | 8283.1758 | 34.68 | 9.6333 | 9166.9056 | 38.38 | 10.6611 | 11524.3147 | 48.25 | 13.4028 | -18.9 | -18.5 | -19.1
17 | 88.9494 | 4.8994 | 1.5941 | 0.1358 | 0.2158 | 0.0017 | 0.0609 | 0.0517 | 0.075 | 0.0042 | 1.8394 | 2.1726 | 0.7613 | 0.6321 | 8283.1758 | 34.68 | 9.6333 | 9169.2941 | 38.39 | 10.6639 | 11531.4801 | 48.28 | 13.4111 | -19.8 | -19.4 | -19.9
18 | 88.9993 | 4.8865 | 1.5691 | 0.1355 | 0.2156 | 0.0017 | 0.0586 | 0.052 | 0.0764 | 0.0042 | 1.8431 | 2.158 | 0.7608 | 0.6316 | 8280.7874 | 34.67 | 9.6306 | 9164.5172 | 38.37 | 10.6583 | 11531.4801 | 48.28 | 13.4111 | -19.7 | -19.2 | -19.7
19 | 89.1112 | 4.8526 | 1.5438 | 0.1335 | 0.2127 | 0.0018 | 0.0577 | 0.051 | 0.0734 | 0.0039 | 1.8247 | 2.1337 | 0.7597 | 0.6307 | 8276.0104 | 34.65 | 9.625 | 9159.7403 | 38.35 | 10.6528 | 11533.8685 | 48.29 | 13.4139 | -17.3 | -16.3 | -16.5
20 | [14 empty] | 8276.0104 | 34.65 | 9.625 | 9159.7403 | 38.35 | 10.6528 | 11533.8685 | 48.29 | 13.4139
21 | [14 empty] | 8276.0104 | 34.65 | 9.625 | 9159.7403 | 38.35 | 10.6528 | 11533.8685 | 48.29 | 13.4139
22 | 89.1451 | 4.8415 | 1.5409 | 0.1335 | 0.213 | 0.0018 | 0.0579 | 0.0511 | 0.0752 | 0.0042 | 1.8133 | 2.1225 | 0.7594 | 0.6305 | 8278.3989 | 34.66 | 9.6278 | 9162.1287 | 38.36 | 10.6556 | 11538.6454 | 48.31 | 13.4194 | -13.6 | -13.1 | -13.7
23 | 89.0924 | 4.8579 | 1.5489 | 0.1343 | 0.2142 | 0.0018 | 0.0582 | 0.0514 | 0.0758 | 0.0046 | 1.8351 | 2.1254 | 0.7599 | 0.6309 | 8278.3989 | 34.66 | 9.6278 | 9162.1287 | 38.36 | 10.6556 | 11536.257 | 48.3 | 13.4167 | -20.8 | -20.4 | -20.9 |  |  | невиявлено
24 | 89.0131 | 4.8946 | 1.5583 | 0.1352 | 0.2157 | 0.0018 | 0.0585 | 0.0516 | 0.0745 | 0.0047 | 1.8516 | 2.1404 | 0.7605 | 0.6314 | 8278.3989 | 34.66 | 9.6278 | 9164.5172 | 38.37 | 10.6583 | 11533.8685 | 48.29 | 13.4139 | -20.5 | -20.1 | -20.7
25 | 89.0417 | 4.8838 | 1.5548 | 0.1351 | 0.2153 | 0.0018 | 0.0584 | 0.0515 | 0.0737 | 0.0044 | 1.8473 | 2.1322 | 0.7602 | 0.6312 | 8280.7874 | 34.67 | 9.6306 | 9164.5172 | 38.37 | 10.6583 | 11536.257 | 48.3 | 13.4167 | -19.2 | -18.8 | -17.8 | 0,00015 | 0,00042
26 | 89.0276 | 4.8877 | 1.5575 | 0.1352 | 0.2155 | 0.0018 | 0.0584 | 0.0515 | 0.0745 | 0.0049 | 1.8482 | 2.1372 | 0.7603 | 0.6313 | 8278.3989 | 34.66 | 9.6278 | 9164.5172 | 38.37 | 10.6583 | 11533.8685 | 48.29 | 13.4139 | -19.6 | -19.2 | -18.8
27 | [14 empty] | 8278.3989 | 34.66 | 9.6278 | 9164.5172 | 38.37 | 10.6583 | 11533.8685 | 48.29 | 13.4139
28 | [14 empty] | 8278.3989 | 34.66 | 9.6278 | 9164.5172 | 38.37 | 10.6583 | 11533.8685 | 48.29 | 13.4139
29 | 89.3788 | 4.7377 | 1.5084 | 0.1316 | 0.2098 | 0.0017 | 0.0568 | 0.0498 | 0.072 | 0.0045 | 1.7844 | 2.0645 | 0.7574 | 0.6288 | 8271.2335 | 34.63 | 9.6194 | 9157.3518 | 38.34 | 10.65 | 11548.1993 | 48.35 | 13.4306 | -13.9 | -12.4 | -13.6
30 | 89.3953 | 4.7342 | 1.5055 | 0.1313 | 0.2095 | 0.0017 | 0.0567 | 0.0498 | 0.0727 | 0.0044 | 1.7831 | 2.0558 | 0.7572 | 0.6287 | 8273.622 | 34.64 | 9.6222 | 9157.3518 | 38.34 | 10.65 | 11548.1993 | 48.35 | 13.4306 | -18.8 | -16.8 | -17.4
31
Рівень одоризації відповідає чинним нормативним документам | [14 empty] | 8281.9099 | 34.6747 | 9.6319 | 9166.6429 | 38.3789 | 10.6608
Середньозважене значення теплоти згоряння:
| Начальник Мринського ВУПЗГ | [9 empty] | Михайло МАЛИНСЬКИЙ | [10 empty] | 2021-12-01
[11 empty] | прізвище | [6 empty] | підпис |  |  |  | дата
| Завідувач ВХАЛ | [9 empty] | Тетяна БЛУД | [10 empty] | 2021-12-01
[11 empty] | прізвище | [6 empty] | підпис |  |  |  | дата

## додаток
Додаток до Паспорту фізико-хімічних показників природного газу. Маршрут №312
Область | ГРС, прямий споживач | Cередньозважене значення вищої теплоти згоряння
|  | ккал/м³ | МДж/м³ | кВт*год./м³
Маршрут №312 |  | 9166.6429 | 38.3789 | 10.6608
Начальник Мринського ВУПЗГ |  | Михайло МАЛИНСЬКИЙ |  |  | 2021-12-01
|  | прізвище |  | підпис | дата
Завідувач ВХАЛ |  | Тетяна БЛУД |  |  | 2021-12-01
|  | прізвище |  | підпис | дата