## паспорт
[10 empty] | ПАСПОРТ ФІЗИКО-ХІМІЧНИХ ПОКАЗНИКІВ ПРИРОДНОГО ГАЗУ № 314 | [13 empty] | Маршрут №314
АТ "Укртрансгаз" | [13 empty] | за листопад місяць 2021 | [9 empty] | ЕІС код 56ZIPPOL1006105B
Вимірювальна хіміко-аналітична лабораторія | [6 empty] | по фізичній точці входу/виходу газотранспортної системи ПСГ Солохівське Відбір
Солохівського ПМ Мринського ВУПЗГ | [6 empty] | переданого Мринським ВУ ПЗГ АТ "Укртрансгаз" та прийнятого ТОВ "Оператор газотранспортної системи України"
Свідоцтво №004-19 від 08.01.2019 чинне до 08.01.2022 р.
видане 08.01.2019р. | [6 empty] | за період з 07:00 01.11.2021 по 07:00 01.12.2021
Число місяця | Компонентний склад, % мол. | [11 empty] | Фізико-хімічні показники газу обчислені на основі компонентного складу, 101,325 кПа | [10 empty] | Температура точки роси вологи (при робочому тиску), °С | Температура точки роси вологи (Р = 3.92 МПа), °С | Температура точки роси вуглеводнів, °С | Масова концентрація сірководню, г/м3 | Масова концентрація меркаптанової сірки, г/м3 | Маса механічних домішок, г/м3
[13 empty] | Густина абсолютна, кг/м3,при 20 ºС | Густина відносна | Температура вимірювання/згоряння при 20/25°С
| метан, С1 | етан, С2 | пропан, С3 | ізо-бутан, і-С4 | н-бутан, н-С4 | нео-пентан, нео-С5 | ізо-пентан, і-С5 | н-пентан, н-С5 | гексани та вищі, С6+ | кисень, О2 | азот, N2 | діоксид вуглецю, CО2 |  |  | Теплота згоряння нижча |  |  | Теплота згоряння вища |  |  | Число Воббе вище
[15 empty] | ккал/м3 | МДж/м3 | кВт⋅год/м3 | ккал/м3 | МДж/м3 | кВт⋅год/м3 | ккал/м3 | МДж/м3 | кВт⋅год/м3
1 | [14 empty] | 8201.9682 | 34.34 | 9.5389 | 9095.2519 | 38.08 | 10.5778 | 11908.8566 | 49.86 | 13.85
2 | 95.7564 | 2.2562 | 0.7149 | 0.1109 | 0.1103 | 0.0013 | 0.0205 | 0.0146 | 0.0124 | 0.0058 | 0.8309 | 0.1659 | 0.701 | 0.582 | 8187.6375 | 34.28 | 9.5222 | 9078.5327 | 38.01 | 10.5583 | 11899.3027 | 49.82 | 13.8389 | -11.1 | -8.3 | -9.4
3 | 95.6363 | 2.4078 | 0.7562 | 0.116 | 0.1152 | 0.0013 | 0.0212 | 0.0151 | 0.0129 | 0.0057 | 0.7295 | 0.1827 | 0.7023 | 0.5831 | 8211.522 | 34.38 | 9.55 | 9104.8057 | 38.12 | 10.5889 | 11923.1873 | 49.92 | 13.8667 | -11.6 | -9.1 | -10
4 | 95.5718 | 2.448 | 0.7692 | 0.1179 | 0.1171 | 0.0013 | 0.0216 | 0.0153 | 0.0132 | 0.0054 | 0.731 | 0.1881 | 0.7029 | 0.5836 | 8216.299 | 34.4 | 9.5556 | 9109.5826 | 38.14 | 10.5944 | 11923.1873 | 49.92 | 13.8667 | -11 | -8.6 | -9.8
5 | 95.6045 | 2.4191 | 0.76 | 0.1163 | 0.1155 | 0.0014 | 0.0213 | 0.0151 | 0.013 | 0.0062 | 0.7395 | 0.1881 | 0.7026 | 0.5833 | 8211.522 | 34.38 | 9.55 | 9104.8057 | 38.12 | 10.5889 | 11920.7989 | 49.91 | 13.8639 | -12.2 | -9.6 | -10.4
6 | [14 empty] | 8211.522 | 34.38 | 9.55 | 9104.8057 | 38.12 | 10.5889 | 11920.7989 | 49.91 | 13.8639
7 | [14 empty] | 8211.522 | 34.38 | 9.55 | 9104.8057 | 38.12 | 10.5889 | 11920.7989 | 49.91 | 13.8639
8 | 95.6364 | 2.4305 | 0.7603 | 0.1162 | 0.1154 | 0.0014 | 0.0211 | 0.0152 | 0.012 | 0.0067 | 0.6976 | 0.1873 | 0.7024 | 0.5832 | 8213.9105 | 34.39 | 9.5528 | 9107.1942 | 38.13 | 10.5917 | 11927.9642 | 49.94 | 13.8722 | -12.4 | -10 | -10.6
9 | 95.6076 | 2.4567 | 0.7663 | 0.1175 | 0.1167 | 0.0013 | 0.0217 | 0.0152 | 0.0131 | 0.0044 | 0.6898 | 0.1898 | 0.7027 | 0.5834 | 8219.7383 | 34.4144 | 9.5596 | 9113.5236 | 38.1565 | 10.599 | 11931.6186 | 49.9553 | 13.8765 | -12 | -9.7 | -10.2
10 | 95.5178 | 2.5062 | 0.7832 | 0.12 | 0.1194 | 0.0014 | 0.0223 | 0.0157 | 0.015 | 0.0039 | 0.6997 | 0.1951 | 0.7035 | 0.5841 | 8223.4643 | 34.43 | 9.5639 | 9119.1365 | 38.18 | 10.6056 | 11932.7412 | 49.96 | 13.8778 | -11.8 | -9.5 | -10.4
11 | 95.5439 | 2.497 | 0.7808 | 0.1198 | 0.1191 | 0.0014 | 0.0222 | 0.0156 | 0.0147 | 0.0038 | 0.6878 | 0.1938 | 0.7033 | 0.5839 | 8223.4643 | 34.43 | 9.5639 | 9119.1365 | 38.18 | 10.6056 | 11932.7412 | 49.96 | 13.8778 | -11 | -9 | -9.8
12 | 95.5847 | 2.4689 | 0.7722 | 0.1188 | 0.1184 | 0.0014 | 0.0221 | 0.0159 | 0.0137 | 0.0042 | 0.6881 | 0.1917 | 0.7029 | 0.5836 | 8222.2701 | 34.425 | 9.5625 | 9116.2225 | 38.1678 | 10.6022 | 11933.0278 | 49.9612 | 13.8781 | -11.4 | -9.4 | -10.2
13 | [14 empty] | 8222.2701 | 34.425 | 9.5625 | 9116.2225 | 38.1678 | 10.6022 | 11933.0278 | 49.9612 | 13.8781
14 | [14 empty] | 8222.2701 | 34.425 | 9.5625 | 9116.2225 | 38.1678 | 10.6022 | 11933.0278 | 49.9612 | 13.8781
15 | 95.5909 | 2.4715 | 0.771 | 0.1181 | 0.1176 | 0.0014 | 0.0219 | 0.0153 | 0.0139 | 0.0047 | 0.6816 | 0.1922 | 0.7029 | 0.5836 | 8221.0759 | 34.42 | 9.5611 | 9114.3595 | 38.16 | 10.6 | 11932.7412 | 49.96 | 13.8778 | -11.2 | -9.3 | -10.4
16 | 95.5151 | 2.5146 | 0.7874 | 0.1206 | 0.1201 | 0.0014 | 0.0225 | 0.0157 | 0.015 | 0.0045 | 0.6874 | 0.1956 | 0.7035 | 0.5841 | 8225.8528 | 34.44 | 9.5667 | 9121.5249 | 38.19 | 10.6083 | 11935.1296 | 49.97 | 13.8806 | -11.2 | -9.5 | -10.2
17 | 95.5718 | 2.4807 | 0.7784 | 0.1191 | 0.1186 | 0.0014 | 0.022 | 0.0154 | 0.0139 | 0.0045 | 0.6803 | 0.1939 | 0.7031 | 0.5837 | 8223.4643 | 34.43 | 9.5639 | 9116.748 | 38.17 | 10.6028 | 11932.7412 | 49.96 | 13.8778 | -11 | -9.3 | -10
18 | 95.6014 | 2.4678 | 0.7717 | 0.1181 | 0.1175 | 0.0014 | 0.0219 | 0.0153 | 0.0137 | 0.0036 | 0.6754 | 0.1922 | 0.7028 | 0.5835 | 8221.0759 | 34.42 | 9.5611 | 9114.3595 | 38.16 | 10.6 | 11932.7412 | 49.96 | 13.8778 | -11 | -9.2 | -9.8
19 | 95.6032 | 2.461 | 0.7719 | 0.1184 | 0.1179 | 0.0014 | 0.022 | 0.0154 | 0.014 | 0.0041 | 0.678 | 0.1927 | 0.7028 | 0.5835 | 8221.0759 | 34.42 | 9.5611 | 9114.3595 | 38.16 | 10.6 | 11932.7412 | 49.96 | 13.8778 | -10 | -8.4 | -10
20 | [14 empty] | 8221.0759 | 34.42 | 9.5611 | 9114.3595 | 38.16 | 10.6 | 11932.7412 | 49.96 | 13.8778
21 | [14 empty] | 8221.0759 | 34.42 | 9.5611 | 9114.3595 | 38.16 | 10.6 | 11932.7412 | 49.96 | 13.8778
22 | 95.529 | 2.4975 | 0.7859 | 0.1202 | 0.1199 | 0.0014 | 0.0224 | 0.0157 | 0.0142 | 0.0067 | 0.6907 | 0.1964 | 0.7034 | 0.584 | 8223.4643 | 34.43 | 9.5639 | 9119.1365 | 38.18 | 10.6056 | 11932.7412 | 49.96 | 13.8778 | -10.2 | -8.2 | -10.2
23 | 95.4745 | 2.5297 | 0.7953 | 0.1215 | 0.1212 | 0.0014 | 0.0228 | 0.0158 | 0.0146 | 0.0075 | 0.698 | 0.1977 | 0.7038 | 0.5844 | 8228.2413 | 34.45 | 9.5694 | 9121.5249 | 38.19 | 10.6083 | 11932.7412 | 49.96 | 13.8778 | -10.8 | -8.6 | -10.4
24 | 95.4293 | 2.5384 | 0.8007 | 0.1227 | 0.1222 | 0.0014 | 0.0229 | 0.0159 | 0.0153 | 0.0076 | 0.7247 | 0.1989 | 0.7042 | 0.5846 | 8228.2413 | 34.45 | 9.5694 | 9121.5249 | 38.19 | 10.6083 | 11930.3527 | 49.95 | 13.875 | -10.8 | -9 | -10.6 | <0,0002 | <0,0003 | не вияв.
25 | 95.47 | 2.517 | 0.7916 | 0.1212 | 0.1208 | 0.0014 | 0.0227 | 0.0157 | 0.0145 | 0.0059 | 0.7218 | 0.1974 | 0.7038 | 0.5843 | 8223.4643 | 34.43 | 9.5639 | 9119.1365 | 38.18 | 10.6056 | 11927.9642 | 49.94 | 13.8722 | -10.6 | -9.1 | -10.8
26 | 95.4522 | 2.5234 | 0.7932 | 0.1215 | 0.1212 | 0.0014 | 0.0228 | 0.0159 | 0.0151 | 0.0065 | 0.7285 | 0.1983 | 0.704 | 0.5845 | 8225.8528 | 34.44 | 9.5667 | 9119.1365 | 38.18 | 10.6056 | 11927.9642 | 49.94 | 13.8722 | -9.8 | -8.4 | -9.8
27 | [14 empty] | 8225.8528 | 34.44 | 9.5667 | 9119.1365 | 38.18 | 10.6056 | 11927.9642 | 49.94 | 13.8722
28 | [14 empty] | 8225.8528 | 34.44 | 9.5667 | 9119.1365 | 38.18 | 10.6056 | 11927.9642 | 49.94 | 13.8722
29 | 95.5938 | 2.4401 | 0.7664 | 0.1175 | 0.1175 | 0.0013 | 0.0221 | 0.0153 | 0.0124 | 0.0067 | 0.7144 | 0.1925 | 0.7028 | 0.5835 | 8216.299 | 34.4 | 9.5556 | 9109.5826 | 38.14 | 10.5944 | 11925.5758 | 49.93 | 13.8694 | -9.9 | -8.1 | -9.6
30 | 95.5977 | 2.4322 | 0.7659 | 0.1174 | 0.1174 | 0.0013 | 0.022 | 0.0153 | 0.0127 | 0.0066 | 0.719 | 0.1925 | 0.7027 | 0.5835 | 8213.9105 | 34.39 | 9.5528 | 9107.1942 | 38.13 | 10.5917 | 11923.1873 | 49.92 | 13.8667 | -10.1 | -8.2 | -9.8
31
Рівень одоризації відповідає чинним нормативним документам | [14 empty] | 8221.1475 | 34.4203 | 9.5612 | 9114.9805 | 38.1626 | 10.6007
Середньозважене значення теплоти згоряння:
| Заступник начальника Мринського ВУПЗГ | [8 empty] | Ігор ГЕРАСИМЕНКО | [11 empty] | 2021-12-01
| Підрозділу підприємства,підпорядкована лабораторія | [9 empty] | прізвище | [6 empty] | підпис |  |  |  | дата
| Хімік ВХАЛ | [8 empty] | Зоя ЛЕЩЕНКО | [11 empty] | 2021-12-01
| Лабораторія,де здійснювалося вимірювання газу | [9 empty] | прізвище | [6 empty] | підпис |  |  |  | дата
| Інженер з метрології | [8 empty] | Олександр ЗАХАРОВ | [11 empty] | 2021-12-01
| Підрозділу,відповідального за облік газу за маршрутом | [9 empty] | прізвище | [6 empty] | підпис |  |  |  | дата

## додаток
Додаток до Паспорту фізико-хімічних показників природного газу. Маршрут № 314
Область | ГРС, прямий споживач | Cередньозважене значення вищої теплоти згоряння
|  | ккал/м³ | МДж/м³ | кВт*год./м³
Маршрут № 314 |  | 9114.9805 | 38.1626 | 10.6007
Заступник начальника Мринського ВУПЗГ |  | Ігор ГЕРАСИМЕНКО |  |  | 2021-12-01
Підрозділу підприємства,підпорядкована лабораторія |  | прізвище |  | підпис | дата
Хімік ВХАЛ |  | Зоя ЛЕЩЕНКО |  |  | 2021-12-01
Лабораторія,де здійснювалося вимірювання газу |  | прізвище |  | підпис | дата
Інженер з метрології |  | Олександр ЗАХАРОВ |  |  | 2021-12-01
Підрозділу,відповідального за облік газу за маршрутом |  | прізвище |  | підпис | дата