## паспорт
[10 empty] | ПАСПОРТ ФІЗИКО-ХІМІЧНИХ ПОКАЗНИКІВ ПРИРОДНОГО ГАЗУ №316 | [13 empty] | Маршрут №316
АТ "Укртрансгаз" | [13 empty] | за __листопад__________місяць 2021 року | [9 empty] | ЕІС код 56ZIPLVI11028007
Вимірювальна хіміко-аналітична лабораторія | [6 empty] | по фізичній точці входу/виходу газотранспортної системи ПСГ Угерсько Відбір
Угерського ВВР і СП | [6 empty] | переданого Стрийським ВУ ПЗГ АТ "Укртрансгаз" та прийнятого ТОВ "Оператор газотранспортної системи України"
Свідоцтво № РЛ 061/19 чинне до 30.01.2023 р.
видане 07.08.2019 р. | [6 empty] | за період з 07:00 01.11.2021р. по 07:00 01.12.2021р.
Число місяця | Компонентний склад, % мол. | [11 empty] | Фізико-хімічні показники газу обчислені на основі компонентного складу, 101,325 кПа | [10 empty] | Температура точки роси вологи (при робочому тиску), °С | Температура точки роси вологи (Р = 3.92 МПа), °С | Температура точки роси вуглеводнів, °С | Масова концентрація сірководню, г/м3 | Масова концентрація меркаптанової сірки, г/м3 | Маса механічних домішок, г/м3
[13 empty] | Густина абсолютна, кг/м3,при 20 ºС | Густина відносна | Температура вимірювання/згоряння при 20/25°С
| метан, С1 | етан, С2 | пропан, С3 | ізо-бутан, і-С4 | н-бутан, н-С4 | нео-пентан, нео-С5 | ізо-пентан, і-С5 | н-пентан, н-С5 | гексани та вищі, С6+ | кисень, О2 | азот, N2 | діоксид вуглецю, CО2 |  |  | Теплота згоряння нижча |  |  | Теплота згоряння вища |  |  | Число Воббе вище
[15 empty] | ккал/м3 | МДж/м3 | кВт⋅год/м3 | ккал/м3 | МДж/м3 | кВт⋅год/м3 | ккал/м3 | МДж/м3 | кВт⋅год/м3
1
2
3
4
5
6
7
8
9
10
11
12
13
14
15
16 | 90.1003 | 4.6637 | 1.2158 | 0.1363 | 0.2188 | 0.0032 | 0.0576 | 0.0495 | 0.0645 | 0.0049 | 1.5938 | 1.8916 | 0.7506 | 0.6232 | 8261.6797 | 34.59 | 9.6083 | 9145.4095 | 38.29 | 10.6361 | 11586.4146 | 48.51 | 13.475
17 | 90.0265 | 4.6835 | 1.2202 | 0.136 | 0.2177 | 0.0033 | 0.0568 | 0.0484 | 0.0567 | 0.0051 | 1.6056 | 1.9402 | 0.7511 | 0.6236 | 8254.5143 | 34.56 | 9.6 | 9138.2441 | 38.26 | 10.6278 | 11572.0839 | 48.45 | 13.4583 | -11.1 | -9.4 | -10
18 | 90.1187 | 4.6284 | 1.2092 | 0.1357 | 0.217 | 0.0031 | 0.057 | 0.0489 | 0.0623 | 0.0057 | 1.5966 | 1.9174 | 0.7505 | 0.6231 | 8254.5143 | 34.56 | 9.6 | 9138.2441 | 38.26 | 10.6278 | 11576.8608 | 48.47 | 13.4639 | -10.7 | -9 | -9.5
19 | 90.1339 | 4.626 | 1.2062 | 0.1355 | 0.217 | 0.0032 | 0.0577 | 0.05 | 0.07 | 0.0055 | 1.592 | 1.903 | 0.7506 | 0.6231 | 8259.2912 | 34.58 | 9.6056 | 9143.0211 | 38.28 | 10.6333 | 11581.6377 | 48.49 | 13.4694 | -10.3 | -8.8 | -9.1
20 | [14 empty] | 8259.2912 | 34.58 | 9.6056 | 9143.0211 | 38.28 | 10.6333 | 11581.6377 | 48.49 | 13.4694
21 | [14 empty] | 8259.2912 | 34.58 | 9.6056 | 9143.0211 | 38.28 | 10.6333 | 11581.6377 | 48.49 | 13.4694
22 | [14 empty] | 8259.2912 | 34.58 | 9.6056 | 9143.0211 | 38.28 | 10.6333 | 11581.6377 | 48.49 | 13.4694
23 | [14 empty] | 8259.2912 | 34.58 | 9.6056 | 9143.0211 | 38.28 | 10.6333 | 11581.6377 | 48.49 | 13.4694
24 | 90.3618 | 4.5052 | 1.185 | 0.135 | 0.2169 | 0.0031 | 0.0581 | 0.0504 | 0.0703 | 0.0051 | 1.5376 | 1.8715 | 0.749 | 0.6218 | 8254.5143 | 34.56 | 9.6 | 9140.6326 | 38.27 | 10.6306 | 11591.1915 | 48.53 | 13.4806 | -11.3 | -9.6 | -10.2
25 | 90.2309 | 4.5869 | 1.1978 | 0.1352 | 0.2164 | 0.0032 | 0.0577 | 0.0501 | 0.0704 | 0.0054 | 1.5813 | 1.8647 | 0.7497 | 0.6225 | 8259.2912 | 34.58 | 9.6056 | 9143.0211 | 38.28 | 10.6333 | 11588.8031 | 48.52 | 13.4778 | -12.3 | -10.6 | -10.8 |  |  | не виявл.
26 | 90.2915 | 4.5633 | 1.1864 | 0.1326 | 0.2115 | 0.0013 | 0.0546 | 0.0461 | 0.0637 | 0.0069 | 1.5561 | 1.886 | 0.749 | 0.6219 | 8249.7374 | 34.54 | 9.5944 | 9133.4672 | 38.24 | 10.6222 | 11584.0262 | 48.5 | 13.4722 | -9.5 | -8.5 | -8.2
27 | [14 empty] | 8249.7374 | 34.54 | 9.5944 | 9133.4672 | 38.24 | 10.6222 | 11584.0262 | 48.5 | 13.4722 | -10.4 | -10.9 | -9
28 | [14 empty] | 8249.7374 | 34.54 | 9.5944 | 9133.4672 | 38.24 | 10.6222 | 11584.0262 | 48.5 | 13.4722 | -10.1 | -10.7 | -8.5
29 | 90.007 | 4.6948 | 1.2235 | 0.136 | 0.2175 | 0.0035 | 0.0564 | 0.0484 | 0.0611 | 0.0052 | 1.6066 | 1.94 | 0.7514 | 0.6238 | 8256.9028 | 34.57 | 9.6028 | 9140.6326 | 38.27 | 10.6306 | 11574.4723 | 48.46 | 13.4611 | -11 | -11 | -9.6 | <0,0001 | <0,0002
30 | [14 empty] | 8256.9028 | 34.57 | 9.6028 | 9140.6326 | 38.27 | 10.6306 | 11574.4723 | 48.46 | 13.4611
31
Рівень одоризації відповідає чинним нормативним документам | [14 empty] | 8242.7153 | 34.5106 | 9.5863 | 9125.442 | 38.2064 | 10.6129
Середньозважене значення теплоти згоряння:
| Начальник Угерського ВВР і СП | [8 empty] | Павлів В.І. | [11 empty] | .12.2021
[11 empty] | прізвище | [6 empty] | підпис |  |  |  | дата
| Начальник ХАЛ | [8 empty] | Садовська А.Я. | [11 empty] | .12.2021
[11 empty] | прізвище | [6 empty] | підпис |  |  |  | дата

## додаток
Додаток до Паспорту фізико-хімічних показників природного газу. Маршрут №316
Область | ГРС, прямий споживач | Cередньозважене значення вищої теплоти згоряння
|  | ккал/м³ | МДж/м³ | кВт*год./м³
Маршрут №316 |  | 9125.442 | 38.2064 | 10.6129
Начальник Угерського ВВР і СП |  | Павлів В.І. |  |  | .12.2021
|  | прізвище |  | підпис | дата
Начальник ХАЛ |  | Садовська А.Я. |  |  | .12.2021
|  | прізвище |  | підпис | дата