## паспорт
[10 empty] | ПАСПОРТ ФІЗИКО-ХІМІЧНИХ ПОКАЗНИКІВ ПРИРОДНОГО ГАЗУ №302 | [13 empty] | Маршрут №302
АТ "Укртрансгаз" | [13 empty] | за грудень місяць 2021 року | [9 empty] | ЕІС код 56ZIPLVI1102760U
Вимірювальна хіміко-аналітична лабораторія | [6 empty] | по фізичній точці входу/виходу газотранспортної системи ПСГ Опари ПВВГ "Загальні заміри" ВІДБІР
Опарського ВУПЗГ | [6 empty] | переданого Опарським ВУ ПЗГ АТ "Укртрансгаз" та прийнятого Бібрським ЛВУМГ ТОВ "Оператор газотранспортної системи України"
Свідоцтво №РЛ 038/19 чинне до 25.04.2024
видане 26.04.2019 26.04.2019 26.04.2019 | [6 empty] | за період з 07:00 01.12.2021р. по 07:00 01.01.2022р.
Число місяця | Компонентний склад, % мол. | [11 empty] | Фізико-хімічні показники газу обчислені на основі компонентного складу, 101,325 кПа | [10 empty] | Температура точки роси вологи (при робочому тиску), °С | Температура точки роси вологи (Р = 3.92 МПа), °С | Температура точки роси вуглеводнів, °С | Масова концентрація сірководню, г/м3 | Масова концентрація меркаптанової сірки, г/м3 | Маса механічних домішок, г/м3
[13 empty] | Густина абсолютна, кг/м3,при 20 ºС | Густина відносна | Температура вимірювання/згоряння при 20/25°С
| метан, С1 | етан, С2 | пропан, С3 | ізо-бутан, і-С4 | н-бутан, н-С4 | нео-пентан, нео-С5 | ізо-пентан, і-С5 | н-пентан, н-С5 | гексани та вищі, С6+ | кисень, О2 | азот, N2 | діоксид вуглецю, CО2 |  |  | Теплота згоряння нижча |  |  | Теплота згоряння вища |  |  | Число Воббе вище
[15 empty] | ккал/м3 | МДж/м3 | кВт⋅год/м3 | ккал/м3 | МДж/м3 | кВт⋅год/м3 | ккал/м3 | МДж/м3 | кВт⋅год/м3
1 | 92.7963 | 3.5268 | 0.9558 | 0.1189 | 0.1588 | 0.0022 | 0.0398 | 0.032 | 0.0478 | 0.0053 | 1.1749 | 1.1414 | 0.7274 | 0.6039 | 8223.4643 | 34.43 | 9.5639 | 9111.9711 | 38.15 | 10.5972 | 11727.3337 | 49.1 | 13.6389 | -13.2 | -13.2 | -5.5
2 | 92.804 | 3.5188 | 0.9551 | 0.1186 | 0.1587 | 0.0024 | 0.0396 | 0.0319 | 0.0482 | 0.0053 | 1.1747 | 1.1427 | 0.7273 | 0.6039 | 8223.4643 | 34.43 | 9.5639 | 9111.9711 | 38.15 | 10.5972 | 11724.9452 | 49.09 | 13.6361 | -11.9 | -11.5 | -4.2
3 | [14 empty] | 8223.4643 | 34.43 | 9.5639 | 9111.9711 | 38.15 | 10.5972 | 11724.9452 | 49.09 | 13.6361
4 | [14 empty] | 8223.4643 | 34.43 | 9.5639 | 9111.9711 | 38.15 | 10.5972 | 11724.9452 | 49.09 | 13.6361
5 | [14 empty] | 8223.4643 | 34.43 | 9.5639 | 9111.9711 | 38.15 | 10.5972 | 11724.9452 | 49.09 | 13.6361
6 | [14 empty] | 8223.4643 | 34.43 | 9.5639 | 9111.9711 | 38.15 | 10.5972 | 11724.9452 | 49.09 | 13.6361
7 | [14 empty] | 8223.4643 | 34.43 | 9.5639 | 9111.9711 | 38.15 | 10.5972 | 11724.9452 | 49.09 | 13.6361
8 | 92.4552 | 3.6704 | 0.9803 | 0.1191 | 0.1629 | 0.0023 | 0.041 | 0.0333 | 0.0497 | 0.006 | 1.2388 | 1.241 | 0.7302 | 0.6062 | 8223.4643 | 34.43 | 9.5639 | 9114.3595 | 38.16 | 10.6 | 11705.8376 | 49.01 | 13.6139 | -9.4 | -8.1 | -4
9 | 92.4062 | 3.6897 | 0.9821 | 0.1193 | 0.1639 | 0.0025 | 0.0412 | 0.0335 | 0.0501 | 0.0056 | 1.2495 | 1.2564 | 0.7306 | 0.6066 | 8223.4643 | 34.43 | 9.5639 | 9111.9711 | 38.15 | 10.5972 | 11701.0606 | 48.99 | 13.6083 | -13 | -11.5 | -6.1
10 | 92.6584 | 3.5812 | 0.9586 | 0.1179 | 0.1598 | 0.0023 | 0.0402 | 0.0323 | 0.0485 | 0.0057 | 1.2134 | 1.1817 | 0.7284 | 0.6048 | 8221.0759 | 34.42 | 9.5611 | 9109.5826 | 38.14 | 10.5944 | 11715.3914 | 49.05 | 13.625 | -12.1 | -10.7 | -4.7
11 | [14 empty] | 8221.0759 | 34.42 | 9.5611 | 9109.5826 | 38.14 | 10.5944 | 11715.3914 | 49.05 | 13.625
12 | [14 empty] | 8221.0759 | 34.42 | 9.5611 | 9109.5826 | 38.14 | 10.5944 | 11715.3914 | 49.05 | 13.625
13 | 92.4474 | 3.673 | 0.9769 | 0.1184 | 0.1626 | 0.0024 | 0.041 | 0.0331 | 0.0491 | 0.0062 | 1.2516 | 1.2383 | 0.7301 | 0.6062 | 8222.7478 | 34.427 | 9.5631 | 9111.7322 | 38.149 | 10.5969 | 11702.9714 | 48.998 | 13.6106 | -12.8 | -11.4 | -5.4
14 | 92.3739 | 3.7042 | 0.9811 | 0.1187 | 0.1637 | 0.0024 | 0.0415 | 0.0333 | 0.0498 | 0.0061 | 1.2652 | 1.2601 | 0.7307 | 0.6067 | 8223.4643 | 34.43 | 9.5639 | 9111.9711 | 38.15 | 10.5972 | 11703.4491 | 49 | 13.6111 | -12.6 | -11.1 | -5.1
15 | 92.3705 | 3.7065 | 0.9811 | 0.1188 | 0.1638 | 0.0024 | 0.0413 | 0.0335 | 0.0499 | 0.0059 | 1.2673 | 1.259 | 0.7308 | 0.6067 | 8223.4643 | 34.43 | 9.5639 | 9111.9711 | 38.15 | 10.5972 | 11703.4491 | 49 | 13.6111 | -11.8 | -10.3 | -4.5
16 | 92.3763 | 3.6923 | 0.9779 | 0.1183 | 0.1632 | 0.0024 | 0.0411 | 0.0333 | 0.0495 | 0.0069 | 1.2882 | 1.2506 | 0.7306 | 0.6066 | 8221.0759 | 34.42 | 9.5611 | 9109.5826 | 38.14 | 10.5944 | 11696.2837 | 48.97 | 13.6028 | -11.5 | -9.8 | -3.8
17 | 92.4154 | 3.6953 | 0.977 | 0.1184 | 0.163 | 0.0024 | 0.0414 | 0.0334 | 0.0496 | 0.0053 | 1.2459 | 1.2529 | 0.7304 | 0.6064 | 8223.4643 | 34.43 | 9.5639 | 9119.1365 | 38.18 | 10.6056 | 11701.0606 | 48.99 | 13.6083 | -12.1 | -10.5 | -4.3
18 | [14 empty] | 8223.4643 | 34.43 | 9.5639 | 9119.1365 | 38.18 | 10.6056 | 11701.0606 | 48.99 | 13.6083
19 | [14 empty] | 8223.4643 | 34.43 | 9.5639 | 9119.1365 | 38.18 | 10.6056 | 11701.0606 | 48.99 | 13.6083
20 | 92.5362 | 3.6344 | 0.9672 | 0.1181 | 0.1616 | 0.0024 | 0.0408 | 0.0329 | 0.049 | 0.0064 | 1.2408 | 1.2102 | 0.7294 | 0.6056 | 8221.0759 | 34.42 | 9.5611 | 9111.9711 | 38.15 | 10.5972 | 11708.226 | 49.02 | 13.6167 | -12.8 | -11.4 | -4.8
21 | 92.7129 | 3.5514 | 0.9509 | 0.1176 | 0.1586 | 0.0023 | 0.0399 | 0.0321 | 0.0481 | 0.0061 | 1.2179 | 1.1622 | 0.7279 | 0.6043 | 8218.6874 | 34.41 | 9.5583 | 9107.1942 | 38.13 | 10.5917 | 11715.3914 | 49.05 | 13.625 | -13.2 | -10.6 | -5.8 |  |  | не вияв
22 | 92.7625 | 3.5312 | 0.9452 | 0.1168 | 0.1577 | 0.0023 | 0.0397 | 0.0318 | 0.0478 | 0.0046 | 1.2073 | 1.1531 | 0.7275 | 0.604 | 8218.6874 | 34.41 | 9.5583 | 9107.1942 | 38.13 | 10.5917 | 11717.7799 | 49.06 | 13.6278 | -13 | -10.43 | -5.6
23 | 92.7924 | 3.5176 | 0.9419 | 0.1166 | 0.1572 | 0.0024 | 0.0398 | 0.0322 | 0.0477 | 0.0043 | 1.2014 | 1.1465 | 0.7273 | 0.6038 | 8218.6874 | 34.41 | 9.5583 | 9107.1942 | 38.13 | 10.5917 | 11720.1683 | 49.07 | 13.6306 | -11.8 | -8.5 | -4.2
24 | 92.8078 | 3.5151 | 0.9381 | 0.1159 | 0.1569 | 0.0023 | 0.0395 | 0.032 | 0.0477 | 0.0069 | 1.1908 | 1.147 | 0.7271 | 0.6037 | 8216.299 | 34.4 | 9.5556 | 9107.1942 | 38.13 | 10.5917 | 11720.1683 | 49.07 | 13.6306 | -12.7 | -9 | -4.8
25 | [14 empty] | 8216.299 | 34.4 | 9.5556 | 9107.1942 | 38.13 | 10.5917 | 11720.1683 | 49.07 | 13.6306
26 | [14 empty] | 8216.299 | 34.4 | 9.5556 | 9107.1942 | 38.13 | 10.5917 | 11720.1683 | 49.07 | 13.6306
27 | [14 empty] | 8216.299 | 34.4 | 9.5556 | 9107.1942 | 38.13 | 10.5917 | 11720.1683 | 49.07 | 13.6306
28 | 92.832 | 3.4974 | 0.9329 | 0.1154 | 0.1559 | 0.0023 | 0.0392 | 0.0317 | 0.0474 | 0.0053 | 1.2114 | 1.1291 | 0.7268 | 0.6034 | 8216.299 | 34.4 | 9.5556 | 9104.8057 | 38.12 | 10.5889 | 11720.1683 | 49.07 | 13.6306 | -13.3 | -9.7 | -5.8 | 0,0001 | <0,0002
29 | 92.8714 | 3.4848 | 0.9265 | 0.1151 | 0.1551 | 0.0023 | 0.0394 | 0.0312 | 0.0471 | 0.0026 | 1.2031 | 1.1214 | 0.7265 | 0.6032 | 8213.9105 | 34.39 | 9.5528 | 9102.4172 | 38.11 | 10.5861 | 11722.5568 | 49.08 | 13.6333 | -12.7 | -8.6 | -4.9
30 | 92.8937 | 3.4739 | 0.9266 | 0.1152 | 0.1549 | 0.0023 | 0.0392 | 0.0311 | 0.0471 | 0.0057 | 1.1988 | 1.1115 | 0.7263 | 0.603 | 8213.9105 | 34.39 | 9.5528 | 9104.8057 | 38.12 | 10.5889 | 11722.5568 | 49.08 | 13.6333 | -12 | -8.6 | -3.8
31 | 92.911 | 3.4648 | 0.9239 | 0.1151 | 0.1545 | 0.0023 | 0.0389 | 0.0312 | 0.047 | 0.006 | 1.197 | 1.1083 | 0.7261 | 0.6029 | 8213.9105 | 34.39 | 9.5528 | 9102.4172 | 38.11 | 10.5861 | 11724.9452 | 49.09 | 13.6361 | -11.4 | -8.4 | -3.3
Рівень одоризації відповідає чинним нормативним документам | [14 empty] | 8218.974 | 34.4112 | 9.5587 | 9108.8422 | 38.1369 | 10.5936
Середньозважене значення теплоти згоряння:
| Начальник Опарського ВУПЗГ | [8 empty] | Біляк І.Б. | [11 empty] | 2022-01-04
[11 empty] | прізвище | [6 empty] | підпис |  |  |  | дата
| Хімік | [8 empty] | Гнатків О.Б. | [11 empty] | 2022-01-04
[11 empty] | прізвище | [6 empty] | підпис |  |  |  | дата

## додаток
Додаток до Паспорту фізико-хімічних показників природного газу. Маршрут №302
Область | ГРС, прямий споживач | Cередньозважене значення вищої теплоти згоряння
|  | ккал/м³ | МДж/м³ | кВт*год./м³
Маршрут №302 |  | 9108.8422 | 38.1369 | 10.5936
Начальник Опарського ВУПЗГ |  | Біляк І.Б. |  |  | 2022-01-04
|  | прізвище |  | підпис | дата
Хімік |  | Гнатків О.Б. |  |  | 2022-01-04
|  | прізвище |  | підпис | дата