## паспорт
[10 empty] | ПАСПОРТ ФІЗИКО-ХІМІЧНИХ ПОКАЗНИКІВ ПРИРОДНОГО ГАЗУ №304 | [13 empty] | Маршрут №304
АТ "Укртрансгаз" | [13 empty] | за грудень місяць 2021 року | [9 empty] | ЕІС код 56ZIPIVF30005014
Вимірювальна хіміко-аналітична лабораторія | [6 empty] | по фізичній точці входу/виходу газотранспортної системи ПСГ Богородчани ВІДБІР
Богородчанське ВУПЗГ | [6 empty] | переданого Богородчанським ВУ ПЗГ АТ "Укртрансгаз" та прийнятого ТОВ "Оператор газотранспортної системи України"
Свідоцтво №ІФ 186 чинне до 10.01.2022р.
видане 11.01.2019р. | [6 empty] | за період з 07:00 01.12.2021р. по 07:00 01.01.2022р.
Число місяця | Компонентний склад, % мол. | [11 empty] | Фізико-хімічні показники газу обчислені на основі компонентного складу, 101,325 кПа | [10 empty] | Температура точки роси вологи (при робочому тиску), °С | Температура точки роси вологи (Р = 3.92 МПа), °С | Температура точки роси вуглеводнів, °С | Масова концентрація сірководню, г/м3 | Масова концентрація меркаптанової сірки, г/м3 | Маса механічних домішок, г/м3
[13 empty] | Густина абсолютна, кг/м3,при 20 ºС | Густина відносна | Температура вимірювання/згоряння при 20/25°С
| метан, С1 | етан, С2 | пропан, С3 | ізо-бутан, і-С4 | н-бутан, н-С4 | нео-пентан, нео-С5 | ізо-пентан, і-С5 | н-пентан, н-С5 | гексани та вищі, С6+ | кисень, О2 | азот, N2 | діоксид вуглецю, CО2 |  |  | Теплота згоряння нижча |  |  | Теплота згоряння вища |  |  | Число Воббе вище
[15 empty] | ккал/м3 | МДж/м3 | кВт⋅год/м3 | ккал/м3 | МДж/м3 | кВт⋅год/м3 | ккал/м3 | МДж/м3 | кВт⋅год/м3
1 | 95.6763 | 2.4491 | 0.7627 | 0.1171 | 0.1136 | 0.0015 | 0.0216 | 0.0171 | 0.0044 | 0 | 0.6552 | 0.1814 | 0.702 | 0.5829 | 8219.1651 | 34.412 | 9.5589 | 9109.1049 | 38.138 | 10.5939 | 11930.3527 | 49.95 | 13.875 | -13.9 | -17 | -6.8
2 | [14 empty] | 8219.1651 | 34.412 | 9.5589 | 9109.1049 | 38.138 | 10.5939 | 11930.3527 | 49.95 | 13.875
3 | [14 empty] | 8219.1651 | 34.412 | 9.5589 | 9109.1049 | 38.138 | 10.5939 | 11930.3527 | 49.95 | 13.875
4 | [14 empty] | 8219.1651 | 34.412 | 9.5589 | 9109.1049 | 38.138 | 10.5939 | 11930.3527 | 49.95 | 13.875
5 | 95.6988 | 2.4428 | 0.7482 | 0.1149 | 0.1136 | 0.0015 | 0.0213 | 0.0169 | 0.0044 | 0 | 0.6557 | 0.1819 | 0.7018 | 0.5827 | 8216.5378 | 34.401 | 9.5558 | 9105.9999 | 38.125 | 10.5903 | 11930.3527 | 49.95 | 13.875
6 | 95.6804 | 2.446 | 0.7616 | 0.1171 | 0.1137 | 0.0015 | 0.0214 | 0.0171 | 0.0046 | 0 | 0.6551 | 0.1815 | 0.702 | 0.5828 | 8218.9263 | 34.411 | 9.5586 | 9108.6272 | 38.136 | 10.5933 | 11930.3527 | 49.95 | 13.875 | -13.6 | -16.8 | -7
7 | 95.6898 | 2.4391 | 0.7609 | 0.1168 | 0.1135 | 0.0015 | 0.0215 | 0.0168 | 0.0048 | 0 | 0.6544 | 0.1809 | 0.7019 | 0.5828 | 8218.4486 | 34.409 | 9.5581 | 9108.1496 | 38.134 | 10.5928 | 11930.3527 | 49.95 | 13.875 | -7.9 | -11.3 | -5.6
8 | 95.6943 | 2.4375 | 0.7595 | 0.1165 | 0.1132 | 0.0015 | 0.0213 | 0.0168 | 0.0044 | 0 | 0.6549 | 0.1801 | 0.7019 | 0.5827 | 8217.9709 | 34.407 | 9.5575 | 9107.6719 | 38.132 | 10.5922 | 11930.3527 | 49.95 | 13.875 | -12.4 | -15.8 | -7.2
9 | 95.6925 | 2.4392 | 0.7594 | 0.1165 | 0.1135 | 0.0015 | 0.0216 | 0.0168 | 0.0044 | 0 | 0.6551 | 0.1795 | 0.7019 | 0.5828 | 8218.2097 | 34.408 | 9.5578 | 9107.9107 | 38.133 | 10.5925 | 11930.3527 | 49.95 | 13.875 | -14.7 | -17.9 | -6.7
10 | 95.6938 | 2.4372 | 0.7589 | 0.1168 | 0.1136 | 0.0015 | 0.0217 | 0.0172 | 0.0045 | 0 | 0.6556 | 0.1792 | 0.7019 | 0.5828 | 8218.2097 | 34.408 | 9.5578 | 9107.9107 | 38.133 | 10.5925 | 11930.3527 | 49.95 | 13.875 | -12.8 | -15.9 | -6.5
11 | 95.6992 | 2.4331 | 0.7582 | 0.1165 | 0.1131 | 0.0015 | 0.0215 | 0.0172 | 0.0043 | 0 | 0.6563 | 0.1791 | 0.7018 | 0.5827 | 8217.4932 | 34.405 | 9.5569 | 9107.1942 | 38.13 | 10.5917 | 11930.3527 | 49.95 | 13.875
12 | [14 empty] | 8217.4932 | 34.405 | 9.5569 | 9107.1942 | 38.13 | 10.5917 | 11930.3527 | 49.95 | 13.875
13 | 95.7093 | 2.4322 | 0.7509 | 0.1154 | 0.1131 | 0.0015 | 0.0215 | 0.0168 | 0.0043 | 0 | 0.6549 | 0.1801 | 0.7017 | 0.5826 | 8216.299 | 34.4 | 9.5556 | 9105.9999 | 38.125 | 10.5903 | 11930.3527 | 49.95 | 13.875 | -13.2 | -16.5 | -5.8
14 | 95.6901 | 2.4387 | 0.7606 | 0.1166 | 0.1135 | 0.0015 | 0.0216 | 0.0171 | 0.0046 | 0 | 0.6555 | 0.1802 | 0.7019 | 0.5828 | 8218.4486 | 34.409 | 9.5581 | 9108.1496 | 38.134 | 10.5928 | 11930.3527 | 49.95 | 13.875 | -14.2 | -17.5 | -8
15 | 95.697 | 2.4339 | 0.759 | 0.1167 | 0.1137 | 0.0015 | 0.0216 | 0.0172 | 0.0043 | 0 | 0.6556 | 0.1795 | 0.7019 | 0.5827 | 8217.9709 | 34.407 | 9.5575 | 9107.6719 | 38.132 | 10.5922 | 11930.3527 | 49.95 | 13.875 | -13.6 | -16.9 | -5.6
16 | 95.6959 | 2.4332 | 0.7604 | 0.1171 | 0.1137 | 0.0016 | 0.0215 | 0.0171 | 0.004 | 0 | 0.6553 | 0.1802 | 0.7019 | 0.5827 | 8217.9709 | 34.407 | 9.5575 | 9107.6719 | 38.132 | 10.5922 | 11930.3527 | 49.95 | 13.875 | -9.8 | -13.4 | -3.6
17 | 95.6773 | 2.4474 | 0.7633 | 0.1174 | 0.1137 | 0.0015 | 0.0215 | 0.0171 | 0.0043 | 0 | 0.6547 | 0.1818 | 0.702 | 0.5829 | 8219.1651 | 34.412 | 9.5589 | 9109.1049 | 38.138 | 10.5939 | 11930.3527 | 49.95 | 13.875 | -9.3 | -12.8 | -3.5
18 | 95.676 | 2.4491 | 0.7633 | 0.1178 | 0.1133 | 0.0015 | 0.0217 | 0.017 | 0.0042 | 0 | 0.6544 | 0.1817 | 0.702 | 0.5829 | 8219.404 | 34.413 | 9.5592 | 9109.1049 | 38.138 | 10.5939 | 11930.3527 | 49.95 | 13.875
19 | 95.7004 | 2.4321 | 0.7587 | 0.1166 | 0.113 | 0.0015 | 0.0213 | 0.0171 | 0.0044 | 0 | 0.6559 | 0.179 | 0.7018 | 0.5827 | 8217.4932 | 34.405 | 9.5569 | 9107.1942 | 38.13 | 10.5917 | 11930.3527 | 49.95 | 13.875
20 | 95.7025 | 2.43 | 0.7575 | 0.1162 | 0.1131 | 0.0016 | 0.0211 | 0.0169 | 0.0051 | 0 | 0.6565 | 0.1795 | 0.7018 | 0.5827 | 8217.2543 | 34.404 | 9.5567 | 9106.9553 | 38.129 | 10.5914 | 11930.3527 | 49.95 | 13.875 | -12.9 | -16.3 | -6.5
21 | 95.6831 | 2.4431 | 0.7622 | 0.1176 | 0.1136 | 0.0015 | 0.0214 | 0.017 | 0.0048 | 0 | 0.6539 | 0.1818 | 0.702 | 0.5828 | 8218.9263 | 34.411 | 9.5586 | 9108.8661 | 38.137 | 10.5936 | 11930.3527 | 49.95 | 13.875 | -16.6 | -19.8 | -7.3 | не виявл | 0,0002 | не виявл
22 | 95.6725 | 2.4498 | 0.7637 | 0.1185 | 0.1135 | 0.0015 | 0.0216 | 0.017 | 0.0046 | 0 | 0.6549 | 0.1824 | 0.7021 | 0.5829 | 8219.6428 | 34.414 | 9.5594 | 9109.3438 | 38.139 | 10.5942 | 11930.3527 | 49.95 | 13.875 | -15.7 | -18.7 | -7.1
23 | 95.681 | 2.4444 | 0.7619 | 0.1184 | 0.1131 | 0.0014 | 0.0216 | 0.0166 | 0.0043 | 0 | 0.6553 | 0.182 | 0.702 | 0.5828 | 8218.6874 | 34.41 | 9.5583 | 9108.6272 | 38.136 | 10.5933 | 11930.3527 | 49.95 | 13.875 | -13.4 | -16.5 | -7.4
24 | 95.6897 | 2.4389 | 0.7599 | 0.1179 | 0.1128 | 0.0015 | 0.0217 | 0.0168 | 0.0042 | 0 | 0.6555 | 0.1811 | 0.7019 | 0.5828 | 8218.2097 | 34.408 | 9.5578 | 9107.9107 | 38.133 | 10.5925 | 11930.3527 | 49.95 | 13.875 | -12.9 | -15.8 | -6.7
25 | 95.701 | 2.4308 | 0.7599 | 0.1169 | 0.113 | 0.0015 | 0.0212 | 0.0166 | 0.0042 | 0 | 0.6558 | 0.1791 | 0.7018 | 0.5827 | 8217.4932 | 34.405 | 9.5569 | 9107.1942 | 38.13 | 10.5917 | 11930.3527 | 49.95 | 13.875 | -7.1 | -10.3
26 | 95.7098 | 2.423 | 0.7576 | 0.1167 | 0.113 | 0.0015 | 0.0216 | 0.017 | 0.0044 | 0 | 0.6568 | 0.1786 | 0.7018 | 0.5827 | 8216.7767 | 34.402 | 9.5561 | 9106.4776 | 38.127 | 10.5908 | 11930.3527 | 49.95 | 13.875 | -9.8 | -12.6
27 | 95.7059 | 2.426 | 0.7575 | 0.1165 | 0.1129 | 0.0015 | 0.0216 | 0.0169 | 0.0047 | 0 | 0.6575 | 0.179 | 0.7018 | 0.5827 | 8217.0155 | 34.403 | 9.5564 | 9106.4776 | 38.127 | 10.5908 | 11930.3527 | 49.95 | 13.875 | -9.2 | -11.8 | -5.3
28 | 95.7145 | 2.4206 | 0.7559 | 0.1162 | 0.1123 | 0.0015 | 0.0215 | 0.0172 | 0.0047 | 0 | 0.6574 | 0.1782 | 0.7017 | 0.5826 | 8216.299 | 34.4 | 9.5556 | 9105.9999 | 38.125 | 10.5903 | 11930.3527 | 49.95 | 13.875 | -9.7 | -12.5 | -4.2
29 | 95.7115 | 2.4234 | 0.7559 | 0.1166 | 0.1127 | 0.0015 | 0.0216 | 0.0172 | 0.0043 | 0 | 0.6572 | 0.1781 | 0.7017 | 0.5826 | 8216.5378 | 34.401 | 9.5558 | 9106.2388 | 38.126 | 10.5906 | 11930.3527 | 49.95 | 13.875 | -11.4 | -13.9 | -7
30 | 95.697 | 2.4317 | 0.7593 | 0.1177 | 0.1131 | 0.0015 | 0.0212 | 0.0171 | 0.0042 | 0 | 0.6564 | 0.1808 | 0.7019 | 0.5827 | 8217.4932 | 34.405 | 9.5569 | 9107.1942 | 38.13 | 10.5917 | 11930.3527 | 49.95 | 13.875 | -12.5 | -14.7 | -7.8
31 | 95.7112 | 2.4213 | 0.7569 | 0.1168 | 0.1133 | 0.0015 | 0.0211 | 0.0168 | 0.0042 | 0 | 0.657 | 0.1799 | 0.7018 | 0.5826 | 8216.299 | 34.4 | 9.5556 | 9105.9999 | 38.125 | 10.5903 | 11930.3527 | 49.95 | 13.875 | -8.8 | -11.1 | -3.4
Рівень одоризації відповідає чинним нормативним документам | [14 empty] | 8217.8992 | 34.4067 | 9.5574 | 9107.6241 | 38.1318 | 10.5922
Середньозважене значення теплоти згоряння:
Примітка: вміст в газі кисню О2- 0,0053, % мол. визначений при проведені порівняльного аналізу на лаб. хроматографі КРИСТАЛЛ 2000М 21.12.2021р.
| В.о. начальника Богородчанського ВУПЗГ | [8 empty] | Назарій КИЗИМИШИН | [10 empty] | 2022-01-04
|  | Підрозділу підприємства, якому підпорядкована лабораторія | [8 empty] | прізвище | [5 empty] | підпис |  |  |  | дата
| Начальник ВХАЛ | [8 empty] | Сергій МЕЛЬНИЧЕНКО | [10 empty] | 2022-01-04
|  | Лабораторія, де здійснювалось вимірювання газу | [8 empty] | прізвище | [5 empty] | підпис |  |  |  | дата
| Інженер з КСОГ | [8 empty] | Юрій МОСТОВИЙ | [10 empty] | 2022-01-04
|  | Підрозділу, відповідального за облік газу за маршрутом | [8 empty] | прізвище | [5 empty] | підпис |  |  |  | дата

## додаток
Додаток до Паспорту фізико-хімічних показників природного газу. Маршрут №304
Область | ГРС, прямий споживач | Cередньозважене значення вищої теплоти згоряння
|  | ккал/м³ | МДж/м³ | кВт*год./м³
Маршрут №304 |  | 9107.6241 | 38.1318 | 10.5922
В.о.начальника Богородчанського ВУПЗГ |  | Назарій КИЗИМИШИН |  |  | 2022-01-04
Підрозділу підприємства, якому підпорядкована лабораторія |  | прізвище |  | підпис | дата
Начальник ВХАЛ |  | Сергій МЕЛЬНИЧЕНКО |  |  | 2022-01-04
Лабораторія, де здійснювалось вимірювання газу |  | прізвище |  | підпис | дата
Інженер з КСОГ |  | Юрій МОСТОВИЙ |  |  | 2022-01-04
Підрозділу, відповідального за облік газу за маршрутом |  | прізвище |  | підпис | дата