## паспорт
[10 empty] | ПАСПОРТ ФІЗИКО-ХІМІЧНИХ ПОКАЗНИКІВ ПРИРОДНОГО ГАЗУ №306 | [13 empty] | Маршрут №306
АТ "Укртрансгаз" | [13 empty] | за грудень 2021 року | [9 empty] | ЕІС код 56ZIPDNP1100430I
Вимірювальна хіміко-аналітична лабораторія | [6 empty] | по фізичній точці входу/виходу газотранспортної системи ПСГ Пролетарка ВІДБІР
Пролетарське ВУПЗГ ПМ "Пролетарське ПСГ" | [6 empty] | переданого Пролетарським ВУ ПЗГ АТ "Укртрансгаз" та прийнятого ТОВ "Оператор газотранспортної системи України"
Свідоцтво № ПЧ 06-2/689-2020 чинно до 23.10.2023 р.
видане 23.10.2020 р | [6 empty] | за період з 07:00 01.12.2021р. по 07:00 01.01.2022р.
Число місяця | Компонентний склад, % мол. | [11 empty] | Фізико-хімічні показники газу обчислені на основі компонентного складу, 101,325 кПа | [10 empty] | Температура точки роси вологи (при робочому тиску), °С | Температура точки роси вологи (Р = 3.92 МПа), °С | Температура точки роси вуглеводнів, °С | Масова концентрація сірководню, г/м3 | Масова концентрація меркаптанової сірки, г/м3 | Маса механічних домішок, г/м3
[13 empty] | Густина абсолютна, кг/м3,при 20 ºС | Густина відносна | Температура вимірювання/згоряння при 20/25°С
| метан, С1 | етан, С2 | пропан, С3 | ізо-бутан, і-С4 | н-бутан, н-С4 | нео-пентан, нео-С5 | ізо-пентан, і-С5 | н-пентан, н-С5 | гексани та вищі, С6+ | кисень, О2 | азот, N2 | діоксид вуглецю, CО2 |  |  | Теплота згоряння нижча |  |  | Теплота згоряння вища |  |  | Число Воббе вище
[15 empty] | ккал/м3 | МДж/м3 | кВт⋅год/м3 | ккал/м3 | МДж/м3 | кВт⋅год/м3 | ккал/м3 | МДж/м3 | кВт⋅год/м3
1 | 94.4199 | 2.9679 | 1.0228 | 0.1486 | 0.1986 | 0.0021 | 0.0464 | 0.041 | 0.0618 | 0.0053 | 0.8411 | 0.2445 | 0.7147 | 0.5934 | 8315.1812 | 34.814 | 9.6706 | 9211.0921 | 38.565 | 10.7125 | 11957.3423 | 50.063 | 13.9064 | -11.5 | -12.5 | -8.4
2 | 94.3291 | 3.0131 | 1.0393 | 0.1509 | 0.2026 | 0.0021 | 0.0476 | 0.0419 | 0.0676 | 0.0057 | 0.8492 | 0.2509 | 0.7156 | 0.5942 | 8322.3465 | 34.844 | 9.6789 | 9218.7352 | 38.597 | 10.7214 | 11948.7916 | 50.0272 | 13.8964 | -12.6 | -13.4 | -9.2
3 | [14 empty] | 8322.3465 | 34.844 | 9.6789 | 9218.7352 | 38.597 | 10.7214 | 11948.7916 | 50.0272 | 13.8964
4 | [14 empty] | 8322.3465 | 34.844 | 9.6789 | 9218.7352 | 38.597 | 10.7214 | 11948.7916 | 50.0272 | 13.8964
5 | [14 empty] | 8322.3465 | 34.844 | 9.6789 | 9218.7352 | 38.597 | 10.7214 | 11948.7916 | 50.0272 | 13.8964
6 | 94.3108 | 3.0173 | 1.0468 | 0.1526 | 0.206 | 0.0021 | 0.0489 | 0.0434 | 0.0707 | 0.005 | 0.8426 | 0.2538 | 0.716 | 0.5945 | 8326.4069 | 34.861 | 9.6836 | 9223.0344 | 38.615 | 10.7264 | 11962.3581 | 50.084 | 13.9122 | -10.7 | -11.7 | -7.1 |  |  | не виявлено
7 | 94.4208 | 2.9972 | 1.0206 | 0.146 | 0.1943 | 0.002 | 0.0427 | 0.0365 | 0.0389 | 0.0052 | 0.8409 | 0.2549 | 0.714 | 0.5928 | 8305.6273 | 34.774 | 9.6594 | 9200.5829 | 38.521 | 10.7003 | 11949.9381 | 50.032 | 13.8978 | -16.4 | -17.3 | -12.6
8 | [14 empty] | 8305.6273 | 34.774 | 9.6594 | 9200.5829 | 38.521 | 10.7003 | 11949.9381 | 50.032 | 13.8978
9 | [14 empty] | 8305.6273 | 34.774 | 9.6594 | 9200.5829 | 38.521 | 10.7003 | 11949.9381 | 50.032 | 13.8978
10 | [14 empty] | 8305.6273 | 34.774 | 9.6594 | 9200.5829 | 38.521 | 10.7003 | 11949.9381 | 50.032 | 13.8978
11 | [14 empty] | 8305.6273 | 34.774 | 9.6594 | 9200.5829 | 38.521 | 10.7003 | 11949.9381 | 50.032 | 13.8978
12 | [14 empty] | 8305.6273 | 34.774 | 9.6594 | 9200.5829 | 38.521 | 10.7003 | 11949.9381 | 50.032 | 13.8978
13 | 94.477 | 2.9229 | 1.0098 | 0.1474 | 0.1969 | 0.0021 | 0.0464 | 0.0413 | 0.0616 | 0.0045 | 0.8385 | 0.2516 | 0.7143 | 0.5931 | 8309.9266 | 34.792 | 9.6644 | 9205.3598 | 38.541 | 10.7058 | 11953.2819 | 50.046 | 13.9017 | -18.1 | -18.5 | -11.4 | <0.0001 | 0.001
14 | 94.3909 | 2.9903 | 1.0283 | 0.1486 | 0.199 | 0.0021 | 0.0458 | 0.0396 | 0.0502 | 0.0045 | 0.8478 | 0.2529 | 0.7147 | 0.5934 | 8312.0762 | 34.801 | 9.6669 | 9207.7483 | 38.551 | 10.7086 | 11953.5208 | 50.047 | 13.9019 | -15.1 | -15.9 | -10.5
15 | 94.3637 | 2.9925 | 1.0332 | 0.1501 | 0.2019 | 0.0021 | 0.0472 | 0.0417 | 0.0592 | 0.0054 | 0.8485 | 0.2545 | 0.7152 | 0.5938 | 8317.0919 | 34.822 | 9.6728 | 9213.0029 | 38.573 | 10.7147 | 11955.9092 | 50.057 | 13.9047 | -17.1 | -17.9 | -10.4
16 | 94.3026 | 3.0073 | 1.0473 | 0.1526 | 0.2067 | 0.0022 | 0.0491 | 0.0435 | 0.0684 | 0.005 | 0.8577 | 0.2576 | 0.716 | 0.5945 | 8323.7796 | 34.85 | 9.6806 | 9220.1683 | 38.603 | 10.7231 | 11958.5365 | 50.068 | 13.9078 | -14.8 | -15.6 | -8.3
17 | 94.3271 | 3.0002 | 1.0379 | 0.1517 | 0.2051 | 0.0022 | 0.0488 | 0.0435 | 0.0699 | 0.0046 | 0.8506 | 0.2584 | 0.7158 | 0.5943 | 8322.8242 | 34.846 | 9.6794 | 9218.974 | 38.598 | 10.7217 | 11958.5365 | 50.068 | 13.9078 | -13 | -13.4 | -6
18 | [14 empty] | 8322.8242 | 34.846 | 9.6794 | 9218.974 | 38.598 | 10.7217 | 11958.5365 | 50.068 | 13.9078
19 | [14 empty] | 8322.8242 | 34.846 | 9.6794 | 9218.974 | 38.598 | 10.7217 | 11958.5365 | 50.068 | 13.9078
20 | 94.2973 | 2.9933 | 1.043 | 0.1523 | 0.2061 | 0.0022 | 0.0492 | 0.044 | 0.0752 | 0.0081 | 0.8707 | 0.2586 | 0.7162 | 0.5946 | 8323.3019 | 34.848 | 9.68 | 9219.4517 | 38.6 | 10.7222 | 11956.1481 | 50.058 | 13.905 | -11.7 | -12.2 | -4.7
21 | 94.2898 | 2.9999 | 1.0432 | 0.1525 | 0.206 | 0.0022 | 0.0494 | 0.0441 | 0.0782 | 0.0061 | 0.869 | 0.2596 | 0.7163 | 0.5947 | 8324.9738 | 34.855 | 9.6819 | 9221.3625 | 38.608 | 10.7244 | 11957.3423 | 50.063 | 13.9064 | -10.9 | -11.9 | -4.8
22 | 94.3053 | 2.9789 | 1.0289 | 0.1513 | 0.2051 | 0.0023 | 0.0495 | 0.0444 | 0.0919 | 0.0054 | 0.8759 | 0.2611 | 0.7164 | 0.5948 | 8325.2127 | 34.856 | 9.6822 | 9221.6014 | 38.609 | 10.7247 | 11956.6258 | 50.06 | 13.9056 | -9.4 | -10.3 | -5.2
23 | 94.2971 | 2.9742 | 1.0269 | 0.1511 | 0.2047 | 0.0022 | 0.0497 | 0.0444 | 0.091 | 0.0095 | 0.8879 | 0.2613 | 0.7164 | 0.5948 | 8323.0631 | 34.847 | 9.6797 | 9219.2129 | 38.599 | 10.7219 | 11953.5208 | 50.047 | 13.9019 | -9.1 | -9.9 | -4.3
24 | 94.3182 | 2.9703 | 1.0239 | 0.1505 | 0.2041 | 0.0023 | 0.0496 | 0.0442 | 0.091 | 0.0068 | 0.8762 | 0.2629 | 0.7163 | 0.5947 | 8323.0631 | 34.847 | 9.6797 | 9219.2129 | 38.599 | 10.7219 | 11954.9538 | 50.053 | 13.9036 | -9.7 | -11.1 | -5
25 | [14 empty] | 8323.0631 | 34.847 | 9.6797 | 9219.2129 | 38.599 | 10.7219 | 11954.9538 | 50.053 | 13.9036
26 | [14 empty] | 8323.0631 | 34.847 | 9.6797 | 9219.2129 | 38.599 | 10.7219 | 11954.9538 | 50.053 | 13.9036
27 | 94.3563 | 2.9518 | 1.0146 | 0.149 | 0.2014 | 0.0023 | 0.0483 | 0.0425 | 0.0716 | 0.0071 | 0.8946 | 0.2605 | 0.7154 | 0.594 | 8311.8373 | 34.8 | 9.6667 | 9207.2706 | 38.549 | 10.7081 | 11946.5942 | 50.018 | 13.8939 | -9.7 | -11.1 | -4.7
28 | 94.3502 | 2.9737 | 1.0188 | 0.1485 | 0.1984 | 0.0022 | 0.047 | 0.0411 | 0.0696 | 0.0079 | 0.8849 | 0.2577 | 0.7153 | 0.5939 | 8312.7927 | 34.804 | 9.6678 | 9208.226 | 38.553 | 10.7092 | 11948.505 | 50.026 | 13.8961 | -9.1 | -10.8 | -4.6
29 | 94.3272 | 2.973 | 1.0199 | 0.1495 | 0.2012 | 0.0023 | 0.048 | 0.0423 | 0.074 | 0.006 | 0.8921 | 0.2645 | 0.7157 | 0.5942 | 8314.4646 | 34.811 | 9.6697 | 9210.1367 | 38.561 | 10.7114 | 11948.0273 | 50.024 | 13.8956 | -8.2 | -9.8 | -3.2
30 | 94.354 | 2.9603 | 1.0226 | 0.1496 | 0.2006 | 0.0023 | 0.0478 | 0.0425 | 0.0747 | 0.0053 | 0.8772 | 0.2631 | 0.7156 | 0.5941 | 8315.6589 | 34.816 | 9.6711 | 9211.331 | 38.566 | 10.7128 | 11950.4158 | 50.034 | 13.8983 | -8.1 | -9.4 | -2.4
31 | 94.3621 | 2.9437 | 1.0253 | 0.1494 | 0.2005 | 0.0023 | 0.0478 | 0.0421 | 0.0766 | 0.005 | 0.8831 | 0.2621 | 0.7159 | 0.5941 | 8314.9423 | 34.813 | 9.6703 | 9210.6144 | 38.563 | 10.7119 | 11949.6992 | 50.031 | 13.8975 | -10.2 | -12.2 | -7.2
Рівень одоризації відповідає чинним нормативним документам | [14 empty] | 8319.6715 | 34.8328 | 9.6758 | 9215.678 | 38.5842 | 10.7178
Середньозважене значення теплоти згоряння:
| Начальник Пролетарського ВУПЗГ | [8 empty] | Володимир АНДРУСІВ | [11 empty] | 2022-01-04
[11 empty] | прізвище | [6 empty] | підпис |  |  |  | дата
| Завідувач ВХАЛ | [8 empty] | Валентина РЕКУНОВИЧ | [11 empty] | 2022-01-04
[11 empty] | прізвище | [6 empty] | підпис |  |  |  | дата
| Провідний інженер з метрології | [8 empty] | Олексій ПОЛІЩУК | [11 empty] | 2022-01-04
[11 empty] | прізвище | [6 empty] | підпис |  |  |  | дата

## додаток
Додаток до Паспорту фізико-хімічних показників природного газу. Маршрут №306
Область | ГРС, прямий споживач | Cередньозважене значення вищої теплоти згоряння
|  | ккал/м³ | МДж/м³ | кВт*год./м³
Маршрут №306 | Запорізьке ЛВУМГ ТОВ "Оператор газотранспортної системи" | 9215.678 | 38.5842 | 10.7178
Дніпропетровська
Начальник Пролетарського ВУПЗГ |  | Володимир АНДРУСІВ |  |  | 2022-01-04
|  | прізвище |  | підпис | дата
Завідувач ВХАЛ |  | Валентина РЕКУНОВИЧ |  |  | 2022-01-04
|  | прізвище |  | підпис | дата
Провідний інженер з метрології |  | Олексій ПОЛІЩУК |  |  | 2022-01-04
|  | прізвище |  | підпис | дата