## паспорт
[10 empty] | ПАСПОРТ ФІЗИКО-ХІМІЧНИХ ПОКАЗНИКІВ ПРИРОДНОГО ГАЗУ №310 | [13 empty] | Маршрут №310
АТ "Укртрансгаз" | [13 empty] | за _грудень__місяць 2021 року | [9 empty] | ЕІС код 56ZIPHAR1102780C
Вимірювальна хіміко-аналітична лабораторія | [6 empty] | по фізичній точці входу/виходу газотранспортної системи ПСГ Кегичівське Відбір
Пролетарське ВУПЗГ ПМ "Кегичівське ПСГ" | [6 empty] | переданого Пролетарським ВУ ПЗГ АТ "Укртрансгаз" та прийнятого ТОВ "Оператор газотранспортної системи України"
Свідоцтво № 01-0159/2020 чинно до 15.12.2023 р.
видане 15 грудня 2020р. | [6 empty] | за період з 07:00 01.12.2021р. по 07:00 01.01.2022р.
Число місяця | Компонентний склад, % мол. | [11 empty] | Фізико-хімічні показники газу обчислені на основі компонентного складу, 101,325 кПа | [10 empty] | Температура точки роси вологи (при робочому тиску), °С | Температура точки роси вологи (Р = 3.92 МПа), °С | Температура точки роси вуглеводнів, °С | Масова концентрація сірководню, г/м3 | Масова концентрація меркаптанової сірки, г/м3 | Маса механічних домішок, г/м3
[13 empty] | Густина абсолютна, кг/м3,при 20 ºС | Густина відносна | Температура вимірювання/згоряння при 20/25°С
| метан, С1 | етан, С2 | пропан, С3 | ізо-бутан, і-С4 | н-бутан, н-С4 | нео-пентан, нео-С5 | ізо-пентан, і-С5 | н-пентан, н-С5 | гексани та вищі, С6+ | кисень, О2 | азот, N2 | діоксид вуглецю, CО2 |  |  | Теплота згоряння нижча |  |  | Теплота згоряння вища |  |  | Число Воббе вище
[15 empty] | ккал/м3 | МДж/м3 | кВт⋅год/м3 | ккал/м3 | МДж/м3 | кВт⋅год/м3 | ккал/м3 | МДж/м3 | кВт⋅год/м3
1 | 95.7637 | 2.3132 | 0.6972 | 0.1012 | 0.0985 | 0.0027 | 0.0173 | 0.0128 | 0.0065 | 0.0106 | 0.779 | 0.1973 | 0.7007 | 0.5817 | 8183.6726 | 34.2634 | 9.5176 | 9070.4836 | 37.9763 | 10.549 | 11892.2807 | 49.7906 | 13.8307 | -15.9 | -12.6 | -10.1
2 | 95.6898 | 2.3317 | 0.7035 | 0.1024 | 0.1007 | 0.0037 | 0.0174 | 0.013 | 0.0096 | 0.0104 | 0.8183 | 0.1994 | 0.7013 | 0.5822 | 8184.222 | 34.2657 | 9.5183 | 9070.9374 | 37.9782 | 10.5495 | 11887.9337 | 49.7724 | 13.8257 | -16.1 | -12.8 | -10.2
3 | 95.7151 | 2.3238 | 0.7001 | 0.1023 | 0.1005 | 0.0037 | 0.0178 | 0.0133 | 0.0072 | 0.01 | 0.8076 | 0.1987 | 0.701 | 0.582 | 8183.6248 | 34.2632 | 9.5176 | 9070.3164 | 37.9756 | 10.5488 | 11888.9368 | 49.7766 | 13.8268 | -15.8 | -12.5 | -8.4
4 | [14 empty] | 8183.6248 | 34.2632 | 9.5176 | 9070.3164 | 37.9756 | 10.5488 | 11888.9368 | 49.7766 | 13.8268
5 | [14 empty] | 8183.6248 | 34.2632 | 9.5176 | 9070.3164 | 37.9756 | 10.5488 | 11888.9368 | 49.7766 | 13.8268
6 | 95.7211 | 2.3236 | 0.7004 | 0.1013 | 0.0999 | 0.0035 | 0.0178 | 0.0132 | 0.0092 | 0.01 | 0.8 | 0.2 | 0.7011 | 0.5821 | 8184.413 | 34.2665 | 9.5185 | 9071.1762 | 37.9792 | 10.5498 | 11890.0116 | 49.7811 | 13.8281 | -15.9 | -12 | -10.1
7 | 95.711 | 2.326 | 0.6994 | 0.1027 | 0.1016 | 0.0027 | 0.0178 | 0.0135 | 0.0094 | 0.0101 | 0.8043 | 0.2015 | 0.7011 | 0.5821 | 8184.4847 | 34.2668 | 9.5186 | 9071.2479 | 37.9795 | 10.5499 | 11889.3429 | 49.7783 | 13.8273 | -15.3 | -12 | -9.7
8 | 95.7322 | 2.3291 | 0.7044 | 0.1032 | 0.1018 | 0.004 | 0.0183 | 0.0141 | 0.0076 | 0.0101 | 0.7742 | 0.2009 | 0.7011 | 0.5821 | 8187.9002 | 34.2811 | 9.5225 | 9074.9977 | 37.9952 | 10.5542 | 11894.7886 | 49.8011 | 13.8336 | -15.4 | -11.6 | -9.5
9 | 95.7149 | 2.3225 | 0.7022 | 0.1034 | 0.1016 | 0.0038 | 0.0184 | 0.0138 | 0.0088 | 0.0101 | 0.8001 | 0.2003 | 0.7012 | 0.5821 | 8185.4878 | 34.271 | 9.5197 | 9072.3466 | 37.9841 | 10.5511 | 11890.5849 | 49.7835 | 13.8288 | -15.9 | -12.1 | -8.5
10 | 95.716 | 2.3462 | 0.7107 | 0.104 | 0.1027 | 0.0023 | 0.0185 | 0.0141 | 0.0063 | 0.0102 | 0.7672 | 0.2016 | 0.7012 | 0.5822 | 8189.8348 | 34.2892 | 9.5248 | 9077.0996 | 38.004 | 10.5567 | 11896.6038 | 49.8087 | 13.8358 | -16.3 | -12.6 | -6.9
11 | [14 empty] | 8189.8348 | 34.2892 | 9.5248 | 9077.0996 | 38.004 | 10.5567 | 11896.6038 | 49.8087 | 13.8358
12 | [14 empty] | 8189.8348 | 34.2892 | 9.5248 | 9077.0996 | 38.004 | 10.5567 | 11896.6038 | 49.8087 | 13.8358
13 | 96.0421 | 1.9742 | 0.6891 | 0.1004 | 0.0988 | 0.0104 | 0.0267 | 0.0246 | 0.01 | 0.0137 | 0.8098 | 0.2002 | 0.6996 | 0.5808 | 8167.1206 | 34.1941 | 9.4984 | 9056.7499 | 37.9188 | 10.533 | 11883.6344 | 49.7544 | 13.8207 | -15.4 | -11.3 | -8.9 | до 0,0001 | до 0,0002 | не виявлено
14 | 95.6926 | 2.3477 | 0.7156 | 0.1062 | 0.1047 | 0.0015 | 0.0227 | 0.0144 | 0.0132 | 0.0108 | 0.7681 | 0.2025 | 0.7016 | 0.5825 | 8194.6356 | 34.3093 | 9.5304 | 9086.3429 | 38.0427 | 10.5674 | 11904.9395 | 49.8436 | 13.8454 | -14.9 | -10.9 | -8.1
15 | 95.7173 | 2.3469 | 0.7119 | 0.1054 | 0.1045 | 0.0012 | 0.0195 | 0.0146 | 0.0134 | 0.0066 | 0.7569 | 0.2018 | 0.7014 | 0.5823 | 8194.5162 | 34.3088 | 9.5302 | 9086.2713 | 38.0424 | 10.5673 | 11906.7547 | 49.8512 | 13.8476 | -19.3 | -15.8 | -11.5
16 | 95.6926 | 2.3459 | 0.7103 | 0.1053 | 0.1039 | 0.0013 | 0.0197 | 0.0143 | 0.0126 | 0.0139 | 0.779 | 0.2014 | 0.7015 | 0.5824 | 8191.4829 | 34.2961 | 9.5267 | 9082.9035 | 38.0283 | 10.5634 | 11901.6434 | 49.8298 | 13.8416 | -18.1 | -14.6 | -10.7
17 | 95.7273 | 2.3455 | 0.7087 | 0.1048 | 0.104 | 0.0013 | 0.0196 | 0.0145 | 0.0131 | 0.0068 | 0.7515 | 0.2029 | 0.7013 | 0.5823 | 8194.0385 | 34.3068 | 9.5297 | 9085.7697 | 38.0403 | 10.5668 | 11906.8503 | 49.8516 | 13.8477 | -17.1 | -13.6 | -10.9
18 | [14 empty] | 8194.0385 | 34.3068 | 9.5297 | 9085.7697 | 38.0403 | 10.5668 | 11906.8503 | 49.8516 | 13.8477
19 | [14 empty] | 8194.0385 | 34.3068 | 9.5297 | 9085.7697 | 38.0403 | 10.5668 | 11906.8503 | 49.8516 | 13.8477
20 | 95.7356 | 2.341 | 0.7113 | 0.1055 | 0.1037 | 0.0012 | 0.0196 | 0.0143 | 0.0127 | 0.0057 | 0.747 | 0.2024 | 0.7013 | 0.5822 | 8194.4446 | 34.3085 | 9.5301 | 9086.2235 | 38.0422 | 10.5673 | 11907.8295 | 49.8557 | 13.8488 | -16.5 | -13.1 | -11.8
21 | 95.7128 | 2.3414 | 0.7086 | 0.1047 | 0.1041 | 0.0013 | 0.0196 | 0.0146 | 0.0134 | 0.0105 | 0.7663 | 0.2027 | 0.7014 | 0.5823 | 8192.4144 | 34.3 | 9.5278 | 9083.9545 | 38.0327 | 10.5646 | 11903.8169 | 49.8389 | 13.8441 | -16.2 | -12.7 | -11.6
22 | 95.7405 | 2.3424 | 0.7064 | 0.1044 | 0.1038 | 0.0012 | 0.0194 | 0.0146 | 0.0134 | 0.006 | 0.7444 | 0.2035 | 0.7012 | 0.5822 | 8194.1102 | 34.3071 | 9.5298 | 9085.8652 | 38.0407 | 10.5669 | 11907.6862 | 49.8551 | 13.8486 | -16.7 | -13.1 | -12.3
23 | 95.746 | 2.3484 | 0.7074 | 0.1044 | 0.1037 | 0.0012 | 0.0195 | 0.0144 | 0.0132 | 0.0117 | 0.726 | 0.2041 | 0.70121 | 0.5822 | 8195.4477 | 34.3127 | 9.5313 | 9087.3222 | 38.0468 | 10.5686 | 11909.7164 | 49.8636 | 13.851 | -17.2 | -14.1 | -11.5
24 | 95.7229 | 2.3431 | 0.7121 | 0.1056 | 0.1037 | 0.0012 | 0.0195 | 0.0143 | 0.0131 | 0.0083 | 0.7553 | 0.2009 | 0.7014 | 0.5823 | 8194.0624 | 34.3069 | 9.5297 | 9085.7697 | 38.0403 | 10.5668 | 11906.6114 | 49.8506 | 13.8474 | -17 | -14.4 | -12.8
25 | [14 empty] | 8194.0624 | 34.3069 | 9.5297 | 9085.7697 | 38.0403 | 10.5668 | 11906.6114 | 49.8506 | 13.8474
26 | [14 empty] | 8194.0624 | 34.3069 | 9.5297 | 9085.7697 | 38.0403 | 10.5668 | 11906.6114 | 49.8506 | 13.8474
27 | [14 empty] | 8194.0624 | 34.3069 | 9.5297 | 9085.7697 | 38.0403 | 10.5668 | 11906.6114 | 49.8506 | 13.8474
28 | 95.7295 | 2.331 | 0.7065 | 0.1047 | 0.1036 | 0.0012 | 0.0195 | 0.0144 | 0.0132 | 0.0107 | 0.7649 | 0.2008 | 0.7013 | 0.5822 | 8191.5068 | 34.2962 | 9.5267 | 9082.9991 | 38.0287 | 10.5635 | 11903.7214 | 49.8385 | 13.844 | -16.9 | -14.2 | -10.9
29 | 95.8022 | 2.2914 | 0.6919 | 0.1023 | 0.1016 | 0.0013 | 0.019 | 0.0142 | 0.0131 | 0.0103 | 0.7548 | 0.1979 | 0.7007 | 0.5817 | 8187.3031 | 34.2786 | 9.5218 | 9078.5327 | 38.01 | 10.5583 | 11902.8138 | 49.8347 | 13.843 | -16.5 | -13.6 | -11.2
30 | 95.7316 | 2.3405 | 0.7089 | 0.1051 | 0.1043 | 0.0013 | 0.0199 | 0.0147 | 0.0138 | 0.0064 | 0.7516 | 0.2019 | 0.7013 | 0.5823 | 8194.3013 | 34.3079 | 9.53 | 9086.0563 | 38.0415 | 10.5671 | 11907.2324 | 49.8532 | 13.8481 | -15.5 | -12.7 | -9
31 | 95.7248 | 2.3338 | 0.7087 | 0.105 | 0.1041 | 0.0013 | 0.0196 | 0.0145 | 0.0136 | 0.0088 | 0.7646 | 0.2012 | 0.7013 | 0.5823 | 8192.4383 | 34.3001 | 9.5278 | 9084.0022 | 38.0329 | 10.5647 | 11904.4857 | 49.8417 | 13.8449 | -15.9 | -13.2 | -10.2
Рівень одоризації відповідає чинним нормативним документам | [14 empty] | 8189.9543 | 34.2897 | 9.5249 | 9079.918 | 38.0158 | 10.5599
Середньозважене значення теплоти згоряння:
| Заст.начальника Пролетарського ВУПЗГ | [8 empty] | Ананьєв В.О. | [11 empty] | 2022-01-04
[11 empty] | прізвище | [6 empty] | підпис |  |  |  | дата
| Завідувач ВХАЛ | [8 empty] | Стецюк Н.Є. | [11 empty] | 2022-01-04
[11 empty] | прізвище | [6 empty] | підпис |  |  |  | дата

## додаток
Додаток до Паспорту фізико-хімічних показників природного газу. Маршрут №310
Область | ГРС, прямий споживач | Cередньозважене значення вищої теплоти згоряння
|  | ккал/м³ | МДж/м³ | кВт*год./м³
Маршрут №310 |  | 9079.918 | 38.0158 | 10.5599
Заст.начальника Пролетарського ВУПЗГ |  | Ананьєв В.О. |  |  | 2022-01-04
|  | прізвище |  | підпис | дата
Завідувач ВХАЛ |  | Стецюк Н.Є. |  |  | 2022-01-04
|  | прізвище |  | підпис | дата