## паспорт
[10 empty] | ПАСПОРТ ФІЗИКО-ХІМІЧНИХ ПОКАЗНИКІВ ПРИРОДНОГО ГАЗУ №316 | [13 empty] | Маршрут №316
АТ "Укртрансгаз" | [13 empty] | за ____грудень________місяць 2021 року | [9 empty] | ЕІС код 56ZIPLVI11028007
Вимірювальна хіміко-аналітична лабораторія | [6 empty] | по фізичній точці входу/виходу газотранспортної системи ПСГ Угерсько Відбір
Угерського ВВР і СП | [6 empty] | переданого Стрийським ВУ ПЗГ АТ "Укртрансгаз" та прийнятого ТОВ "Оператор газотранспортної системи України"
Свідоцтво № РЛ 061/19 чинне до 30.01.2023 р.
видане 07.08.2019 р. | [6 empty] | за період з 07:00 01.12.2021р. по 07:00 01.01.2022р.
Число місяця | Компонентний склад, % мол. | [11 empty] | Фізико-хімічні показники газу обчислені на основі компонентного складу, 101,325 кПа | [10 empty] | Температура точки роси вологи (при робочому тиску), °С | Температура точки роси вологи (Р = 3.92 МПа), °С | Температура точки роси вуглеводнів, °С | Масова концентрація сірководню, г/м3 | Масова концентрація меркаптанової сірки, г/м3 | Маса механічних домішок, г/м3
[13 empty] | Густина абсолютна, кг/м3,при 20 ºС | Густина відносна | Температура вимірювання/згоряння при 20/25°С
| метан, С1 | етан, С2 | пропан, С3 | ізо-бутан, і-С4 | н-бутан, н-С4 | нео-пентан, нео-С5 | ізо-пентан, і-С5 | н-пентан, н-С5 | гексани та вищі, С6+ | кисень, О2 | азот, N2 | діоксид вуглецю, CО2 |  |  | Теплота згоряння нижча |  |  | Теплота згоряння вища |  |  | Число Воббе вище
[15 empty] | ккал/м3 | МДж/м3 | кВт⋅год/м3 | ккал/м3 | МДж/м3 | кВт⋅год/м3 | ккал/м3 | МДж/м3 | кВт⋅год/м3
1 | [14 empty] | 8256.9028 | 34.57 | 9.6028 | 9140.6326 | 38.27 | 10.6306 | 11574.4723 | 48.46 | 13.4611
2 | 90.0685 | 4.6858 | 1.2133 | 0.1358 | 0.2112 | 0.0014 | 0.0545 | 0.0481 | 0.0386 | 0.006 | 1.5605 | 1.9763 | 0.7505 | 0.6231 | 8247.3489 | 34.53 | 9.5917 | 9131.0788 | 38.23 | 10.6194 | 11567.3069 | 48.43 | 13.4528 | -9.7 | -10.1 | -8.2
3 | 90.0575 | 4.6878 | 1.213 | 0.135 | 0.2124 | 0.0016 | 0.0536 | 0.0449 | 0.0572 | 0.0065 | 1.5885 | 1.942 | 0.7507 | 0.6233 | 8252.1258 | 34.55 | 9.5972 | 9135.8557 | 38.25 | 10.625 | 11572.0839 | 48.45 | 13.4583 | -12 | -12 | -10.9 | <0,0001 | <0,0002
4 | [14 empty] | 8252.1258 | 34.55 | 9.5972 | 9135.8557 | 38.25 | 10.625 | 11572.0839 | 48.45 | 13.4583 | -11.4 | -11.4 | -10.2
5 | [14 empty] | 8252.1258 | 34.55 | 9.5972 | 9135.8557 | 38.25 | 10.625 | 11572.0839 | 48.45 | 13.4583 | -12.5 | -12.5 | -11.5
6 | 90.039 | 4.6896 | 1.2211 | 0.1361 | 0.2162 | 0.0033 | 0.0563 | 0.0484 | 0.0614 | 0.0051 | 1.6028 | 1.9207 | 0.751 | 0.6235 | 8259.2912 | 34.58 | 9.6056 | 9143.0211 | 38.28 | 10.6333 | 11579.2492 | 48.48 | 13.4667 | -11.8 | -11.8 | -10.5
7 | 90.043 | 4.703 | 1.2149 | 0.1363 | 0.2127 | 0.0021 | 0.0527 | 0.044 | 0.0556 | 0.0062 | 1.5898 | 1.9397 | 0.7508 | 0.6233 | 8254.5143 | 34.56 | 9.6 | 9138.2441 | 38.26 | 10.6278 | 11574.4723 | 48.46 | 13.4611 | -11.5 | -11.5 | -10.5
8 | 90.0967 | 4.6711 | 1.2157 | 0.1349 | 0.2143 | 0.0032 | 0.055 | 0.0469 | 0.0576 | 0.0051 | 1.5946 | 1.9049 | 0.7504 | 0.623 | 8256.9028 | 34.57 | 9.6028 | 9140.6326 | 38.27 | 10.6306 | 11579.2492 | 48.48 | 13.4667 | -12.2 | -12.2 | -11.2
9 | 90.1015 | 4.6822 | 1.2132 | 0.1344 | 0.211 | 0.0012 | 0.0527 | 0.0432 | 0.0502 | 0.0066 | 1.5829 | 1.9209 | 0.7501 | 0.6228 | 8252.1258 | 34.55 | 9.5972 | 9135.8557 | 38.25 | 10.625 | 11574.4723 | 48.46 | 13.4611 | -12.3 | -12.3 | -11.2
10 | 90.1827 | 4.6618 | 1.199 | 0.1332 | 0.2073 | 0.0008 | 0.0498 | 0.0401 | 0.039 | 0.0068 | 1.5741 | 1.9054 | 0.749 | 0.6219 | 8244.9605 | 34.52 | 9.5889 | 9126.3018 | 38.21 | 10.6139 | 11574.4723 | 48.46 | 13.4611 | -11.8 | -11.8 | -10.6
11 | [14 empty] | 8244.9605 | 34.52 | 9.5889 | 9126.3018 | 38.21 | 10.6139 | 11574.4723 | 48.46 | 13.4611 | -11.2 | -11.2 | -10
12 | [14 empty] | 8244.9605 | 34.52 | 9.5889 | 9126.3018 | 38.21 | 10.6139 | 11574.4723 | 48.46 | 13.4611 | -10.7 | -10.7 | -9.5
13 | 90.1008 | 4.6772 | 1.2185 | 0.1358 | 0.2157 | 0.0033 | 0.0565 | 0.0483 | 0.0633 | 0.005 | 1.5924 | 1.8832 | 0.7505 | 0.6231 | 8261.6797 | 34.59 | 9.6083 | 9145.4095 | 38.29 | 10.6361 | 11586.4146 | 48.51 | 13.475 | -12.3 | -12.3 | -11.2
14 | 90.2964 | 4.594 | 1.1885 | 0.1335 | 0.2064 | 0.0008 | 0.0509 | 0.0425 | 0.0522 | 0.0066 | 1.5671 | 1.8611 | 0.7484 | 0.6214 | 8247.3489 | 34.53 | 9.5917 | 9131.0788 | 38.23 | 10.6194 | 11584.0262 | 48.5 | 13.4722 | -11.5 | -11.5 | -10.3
15 | 90.1867 | 4.6643 | 1.2022 | 0.1314 | 0.2072 | 0.0012 | 0.0517 | 0.0427 | 0.0542 | 0.0066 | 1.5764 | 1.8754 | 0.7493 | 0.6221 | 8252.1258 | 34.55 | 9.5972 | 9135.8557 | 38.25 | 10.625 | 11584.0262 | 48.5 | 13.4722 | -12.1 | -12.2 | -10.9
16 | 90.2928 | 4.6202 | 1.1884 | 0.1305 | 0.2035 | 0.0011 | 0.0513 | 0.0422 | 0.055 | 0.0062 | 1.5651 | 1.8437 | 0.7483 | 0.6213 | 8249.7374 | 34.54 | 9.5944 | 9133.4672 | 38.24 | 10.6222 | 11588.8031 | 48.52 | 13.4778 | -10.1 | -10.7 | -8.8
17 | 90.3729 | 4.5927 | 1.1797 | 0.1297 | 0.2022 | 0.0009 | 0.0498 | 0.0418 | 0.0506 | 0.0069 | 1.5602 | 1.8126 | 0.7475 | 0.6206 | 8247.3489 | 34.53 | 9.5917 | 9133.4672 | 38.24 | 10.6222 | 11593.58 | 48.54 | 13.4833 | -10.6 | -10.6 | -9.5
18 | [14 empty] | 8247.3489 | 34.53 | 9.5917 | 9133.4672 | 38.24 | 10.6222 | 11593.58 | 48.54 | 13.4833 | -10.9 | -11.4 | -9.6
19 | [14 empty] | 8247.3489 | 34.53 | 9.5917 | 9133.4672 | 38.24 | 10.6222 | 11593.58 | 48.54 | 13.4833 | -10.4 | -10.4 | -9.5
20 | 90.1745 | 4.6694 | 1.2122 | 0.1344 | 0.212 | 0.0035 | 0.0544 | 0.0459 | 0.0569 | 0.005 | 1.5944 | 1.8374 | 0.7495 | 0.6222 | 8259.2912 | 34.58 | 9.6056 | 9145.4095 | 38.29 | 10.6361 | 11593.58 | 48.54 | 13.4833 | -10.5 | -10.2 | -9.3 |  |  | не виявл.
21 | 90.1581 | 4.6715 | 1.2152 | 0.1356 | 0.2143 | 0.0034 | 0.0559 | 0.0477 | 0.0625 | 0.0051 | 1.5938 | 1.8369 | 0.7498 | 0.6225 | 8264.0681 | 34.6 | 9.6111 | 9147.798 | 38.3 | 10.6389 | 11595.9684 | 48.55 | 13.4861 | -11.4 | -11.1 | -10.3
22 | 90.3123 | 4.6221 | 1.1873 | 0.1334 | 0.2044 | 0.0014 | 0.049 | 0.0395 | 0.0416 | 0.0065 | 1.5714 | 1.8311 | 0.7478 | 0.6208 | 8247.3489 | 34.53 | 9.5917 | 9131.0788 | 38.23 | 10.6194 | 11586.4146 | 48.51 | 13.475 | -10.8 | -10.8 | -9.7
23 | 90.2776 | 4.6311 | 1.2059 | 0.1345 | 0.2116 | 0.0032 | 0.0542 | 0.0465 | 0.0573 | 0.0051 | 1.5792 | 1.7938 | 0.7486 | 0.6215 | 8261.6797 | 34.59 | 9.6083 | 9145.4095 | 38.29 | 10.6361 | 11600.7454 | 48.57 | 13.4917 | -11.1 | -11.4 | -10.1
24 | 90.4626 | 4.535 | 1.1803 | 0.1315 | 0.207 | 0.003 | 0.053 | 0.0451 | 0.0557 | 0.0048 | 1.5426 | 1.7794 | 0.7471 | 0.6203 | 8254.5143 | 34.56 | 9.6 | 9138.2441 | 38.26 | 10.6278 | 11603.1338 | 48.58 | 13.4944 | -11.5 | -12 | -10.2
25 | [14 empty] | 8254.5143 | 34.56 | 9.6 | 9138.2441 | 38.26 | 10.6278 | 11603.1338 | 48.58 | 13.4944 | -10.8 | -11.5 | -9.6
26 | [14 empty] | 8254.5143 | 34.56 | 9.6 | 9138.2441 | 38.26 | 10.6278 | 11603.1338 | 48.58 | 13.4944 | -12.4 | -12.9 | -11.3
27 | [14 empty] | 8254.5143 | 34.56 | 9.6 | 9138.2441 | 38.26 | 10.6278 | 11603.1338 | 48.58 | 13.4944 | -11.2 | -11.2 | -10.1
28 | 90.3837 | 4.6048 | 1.1875 | 0.1292 | 0.2012 | 0.0012 | 0.0496 | 0.0398 | 0.0395 | 0.0066 | 1.5609 | 1.796 | 0.747 | 0.6202 | 8247.3489 | 34.53 | 9.5917 | 9131.0788 | 38.23 | 10.6194 | 11593.58 | 48.54 | 13.4833 | -11.4 | -11.4 | -10.1
29 | 90.4265 | 4.5821 | 1.1797 | 0.1334 | 0.2023 | 0.0011 | 0.0488 | 0.0402 | 0.0424 | 0.0067 | 1.5567 | 1.7801 | 0.7468 | 0.62 | 8247.3489 | 34.53 | 9.5917 | 9131.0788 | 38.23 | 10.6194 | 11598.3569 | 48.56 | 13.4889 | -11.8 | -11.8 | -10.4
30 | 90.3852 | 4.603 | 1.1905 | 0.1328 | 0.2048 | 0.0008 | 0.0507 | 0.0418 | 0.0563 | 0.0066 | 1.5587 | 1.7688 | 0.7474 | 0.6206 | 8256.9028 | 34.57 | 9.6028 | 9140.6326 | 38.27 | 10.6306 | 11605.5223 | 48.59 | 13.4972 | -9.8 | -9.8 | -8.7
31 | 90.4682 | 4.5728 | 1.1754 | 0.1297 | 0.1971 | 0.0013 | 0.0476 | 0.0385 | 0.0415 | 0.0072 | 1.5545 | 1.7662 | 0.7463 | 0.6196 | 8244.9605 | 34.52 | 9.5889 | 9128.6903 | 38.22 | 10.6167 | 11598.3569 | 48.56 | 13.4889 | -9.7 | -9.7 | -8.6
Рівень одоризації відповідає чинним нормативним документам | [14 empty] | 8252.0542 | 34.5497 | 9.5971 | 9135.7124 | 38.2494 | 10.6248
Середньозважене значення теплоти згоряння:
| Начальник Угерського ВВР і СП | [8 empty] | Павлів В.І. | [11 empty] | 2022-01-04
[11 empty] | прізвище | [6 empty] | підпис |  |  |  | дата
| Начальник ХАЛ | [8 empty] | Садовська А.Я. | [11 empty] | 2022-01-04
[11 empty] | прізвище | [6 empty] | підпис |  |  |  | дата

## додаток
Додаток до Паспорту фізико-хімічних показників природного газу. Маршрут №316
Область | ГРС, прямий споживач | Cередньозважене значення вищої теплоти згоряння
|  | ккал/м³ | МДж/м³ | кВт*год./м³
Маршрут №316 |  | 9135.7124 | 38.2494 | 10.6248
Начальник Угерського ВВР і СП |  | Павлів В.І. |  |  | 2022-01-04
|  | прізвище |  | підпис | дата
Начальник ХАЛ |  | Садовська А.Я. |  |  | 2022-01-04
|  | прізвище |  | підпис | дата