## паспорт
[10 empty] | ПАСПОРТ ФІЗИКО-ХІМІЧНИХ ПОКАЗНИКІВ ПРИРОДНОГО ГАЗУ №318 | [13 empty] | Маршрут №318
АТ "Укртрансгаз" | [13 empty] | за ___грудень__________місяць 2021 року | [9 empty] | ЕІС код 56ZIPLVI1105630S
Вимірювальна хіміко-аналітична лабораторія | [6 empty] | по фізичній точці входу/виходу газотранспортної системи ПСГ Б.-Волиця (1400) Відбір
Угерського ВВР і СП | [6 empty] | переданого Стрийським ВУ ПЗГ АТ "Укртрансгаз" та прийнятого ТОВ "Оператор газотранспортної системи України"
Свідоцтво № РЛ 061/19 чинне до 30.01.2023 р.
видане 07.08.2019 р. | [6 empty] | за період з 07:00 01.12.2021р. по 07:00 01.01.2022р.
Число місяця | Компонентний склад, % мол. | [11 empty] | Фізико-хімічні показники газу обчислені на основі компонентного складу, 101,325 кПа | [10 empty] | Температура точки роси вологи (при робочому тиску), °С | Температура точки роси вологи (Р = 3.92 МПа), °С | Температура точки роси вуглеводнів, °С | Масова концентрація сірководню, г/м3 | Масова концентрація меркаптанової сірки, г/м3 | Маса механічних домішок, г/м3
[13 empty] | Густина абсолютна, кг/м3,при 20 ºС | Густина відносна | Температура вимірювання/згоряння при 20/25°С
| метан, С1 | етан, С2 | пропан, С3 | ізо-бутан, і-С4 | н-бутан, н-С4 | нео-пентан, нео-С5 | ізо-пентан, і-С5 | н-пентан, н-С5 | гексани та вищі, С6+ | кисень, О2 | азот, N2 | діоксид вуглецю, CО2 |  |  | Теплота згоряння нижча |  |  | Теплота згоряння вища |  |  | Число Воббе вище
[15 empty] | ккал/м3 | МДж/м3 | кВт⋅год/м3 | ккал/м3 | МДж/м3 | кВт⋅год/м3 | ккал/м3 | МДж/м3 | кВт⋅год/м3
1 | 91.6711 | 4.0651 | 1.0615 | 0.1287 | 0.1834 | 0.0027 | 0.0456 | 0.0375 | 0.0508 | 0.0048 | 1.4064 | 1.3424 | 0.7362 | 0.6112 | 8244.9605 | 34.52 | 9.5889 | 9131.0788 | 38.23 | 10.6194 | 11679.5645 | 48.9 | 13.5833 | -10.9 | -9.8 | -8.7
2 | 91.6769 | 4.0676 | 1.061 | 0.1285 | 0.1829 | 0.0028 | 0.0452 | 0.0366 | 0.048 | 0.005 | 1.4047 | 1.3408 | 0.7361 | 0.6111 | 8244.9605 | 34.52 | 9.5889 | 9131.0788 | 38.23 | 10.6194 | 11679.5645 | 48.9 | 13.5833 | -9.8 | -8.6 | -7.3
3 | 91.6429 | 4.0827 | 1.0632 | 0.1287 | 0.1837 | 0.0028 | 0.046 | 0.0375 | 0.0486 | 0.0051 | 1.4116 | 1.3472 | 0.7364 | 0.6114 | 8244.9605 | 34.52 | 9.5889 | 9131.0788 | 38.23 | 10.6194 | 11677.1761 | 48.89 | 13.5806 | -11 | -9.6 | -8.8
4 | [14 empty] | 8244.9605 | 34.52 | 9.5889 | 9131.0788 | 38.23 | 10.6194 | 11677.1761 | 48.89 | 13.5806 | -12.4 | -11.2 | -10.4
5 | [14 empty] | 8244.9605 | 34.52 | 9.5889 | 9131.0788 | 38.23 | 10.6194 | 11677.1761 | 48.89 | 13.5806 | -11.3 | -10.1 | -8.7
6 | 91.6244 | 4.0899 | 1.0663 | 0.1288 | 0.1842 | 0.003 | 0.046 | 0.0373 | 0.0487 | 0.005 | 1.4141 | 1.3523 | 0.7365 | 0.6115 | 8244.9605 | 34.52 | 9.5889 | 9131.0788 | 38.23 | 10.6194 | 11677.1761 | 48.89 | 13.5806 | -11.8 | -10.5 | -9.4
7 | 91.6167 | 4.0941 | 1.0645 | 0.1285 | 0.1841 | 0.0028 | 0.046 | 0.0374 | 0.0483 | 0.0054 | 1.4171 | 1.3551 | 0.7364 | 0.6115 | 8244.9605 | 34.52 | 9.5889 | 9131.0788 | 38.23 | 10.6194 | 11674.7876 | 48.88 | 13.5778 | -10.6 | -9.3 | -8
8 | 91.6406 | 4.0789 | 1.062 | 0.1281 | 0.1836 | 0.0027 | 0.0458 | 0.0371 | 0.0487 | 0.0049 | 1.416 | 1.3516 | 0.7384 | 0.6114 | 8244.9605 | 34.52 | 9.5889 | 9128.6903 | 38.22 | 10.6167 | 11674.7876 | 48.88 | 13.5778 | -12.3 | -11.2 | -9.6
9 | 91.6033 | 4.0955 | 1.0648 | 0.1286 | 0.1846 | 0.0028 | 0.0464 | 0.0377 | 0.0515 | 0.005 | 1.4226 | 1.3572 | 0.7368 | 0.6117 | 8244.9605 | 34.52 | 9.5889 | 9131.0788 | 38.23 | 10.6194 | 11674.7876 | 48.88 | 13.5778 | -12.1 | -11 | -9.4
10 | 91.6097 | 4.0908 | 1.064 | 0.1283 | 0.184 | 0.0027 | 0.046 | 0.0374 | 0.0486 | 0.005 | 1.4236 | 1.3599 | 0.7366 | 0.6116 | 8244.9605 | 34.52 | 9.5889 | 9128.6903 | 38.22 | 10.6167 | 11674.7876 | 48.88 | 13.5778 | -11 | -9.8 | -9.8 | <0,0001 | <0,0002
11 | [14 empty] | 8244.9605 | 34.52 | 9.5889 | 9128.6903 | 38.22 | 10.6167 | 11674.7876 | 48.88 | 13.5778 | -11.5 | -10.9 | -8.6
12 | [14 empty] | 8244.9605 | 34.52 | 9.5889 | 9128.6903 | 38.22 | 10.6167 | 11674.7876 | 48.88 | 13.5778 | -10.9 | -9.8 | -7.6
13 | 91.58 | 4.1052 | 1.0683 | 0.1288 | 0.1851 | 0.003 | 0.0463 | 0.0374 | 0.049 | 0.0052 | 1.4255 | 1.3662 | 0.7369 | 0.6118 | 8244.9605 | 34.52 | 9.5889 | 9131.0788 | 38.23 | 10.6194 | 11672.3991 | 48.87 | 13.575 | -9.8 | -8.9 | -6.8
14 | 91.6337 | 4.0862 | 1.0538 | 0.1277 | 0.1804 | 0.0008 | 0.0425 | 0.0337 | 0.0462 | 0.0063 | 1.4255 | 1.3632 | 0.7362 | 0.6112 | 8237.7951 | 34.49 | 9.5806 | 9123.9134 | 38.2 | 10.6111 | 11670.0107 | 48.86 | 13.5722 | -11 | -9.8 | -8.9
15 | 91.6943 | 4.0583 | 1.0448 | 0.1253 | 0.1794 | 0.0011 | 0.0416 | 0.0334 | 0.045 | 0.0067 | 1.4159 | 1.3542 | 0.7356 | 0.6108 | 8235.4066 | 34.48 | 9.5778 | 9119.1365 | 38.18 | 10.6056 | 11670.0107 | 48.86 | 13.5722 | -11.5 | -9.9 | -9.1
16 | 91.7014 | 4.0569 | 1.0429 | 0.1251 | 0.1779 | 0.001 | 0.0427 | 0.0334 | 0.0441 | 0.0064 | 1.4139 | 1.3543 | 0.7356 | 0.6107 | 8235.4066 | 34.48 | 9.5778 | 9119.1365 | 38.18 | 10.6056 | 11670.0107 | 48.86 | 13.5722 | -9.2 | -8.6 | -6.2
17 | 91.7687 | 4.0182 | 1.0335 | 0.1238 | 0.1768 | 0.0011 | 0.043 | 0.0338 | 0.0509 | 0.0068 | 1.4013 | 1.3421 | 0.7352 | 0.6104 | 8235.4066 | 34.48 | 9.5778 | 9119.1365 | 38.18 | 10.6056 | 11672.3991 | 48.87 | 13.575 | -9.7 | -9 | -7.4 |  |  | не виявл.
18 | [14 empty] | 8235.4066 | 34.48 | 9.5778 | 9119.1365 | 38.18 | 10.6056 | 11672.3991 | 48.87 | 13.575 | -8.9 | -8.2 | -6.5
19 | [14 empty] | 8235.4066 | 34.48 | 9.5778 | 9119.1365 | 38.18 | 10.6056 | 11672.3991 | 48.87 | 13.575 | -9.5 | -8.9 | -7.5
20 | 91.5515 | 4.1225 | 1.0707 | 0.1286 | 0.18533 | 0.0035 | 0.0465 | 0.0372 | 0.0483 | 0.0048 | 1.4279 | 1.3732 | 0.7371 | 0.612 | 8244.9605 | 34.52 | 9.5889 | 9131.0788 | 38.23 | 10.6194 | 11672.3991 | 48.87 | 13.575 | -9.3 | -8.6 | -7.5
21 | 91.6052 | 4.0935 | 1.0638 | 0.1279 | 0.1839 | 0.003 | 0.0461 | 0.0373 | 0.0484 | 0.005 | 1.4268 | 1.3591 | 0.7366 | 0.6116 | 8242.572 | 34.51 | 9.5861 | 9128.6903 | 38.22 | 10.6167 | 11672.3991 | 48.87 | 13.575 | -9.9 | -9.5 | -6.9
22 | 92.208 | 3.8362 | 1.0111 | 0.1248 | 0.1733 | 0.0026 | 0.0426 | 0.0344 | 0.0458 | 0.0048 | 1.3238 | 1.1926 | 0.7316 | 0.6074 | 8237.7951 | 34.49 | 9.5806 | 9123.9134 | 38.2 | 10.6111 | 11705.8376 | 49.01 | 13.6139 | -9.7 | -9.5 | -7.3
23 | 92.3664 | 3.7677 | 0.9967 | 0.1235 | 0.1703 | 0.0026 | 0.0412 | 0.0332 | 0.0413 | 0.0049 | 1.2946 | 1.1576 | 0.7302 | 0.6062 | 8233.0182 | 34.47 | 9.575 | 9119.1365 | 38.18 | 10.6056 | 11713.0029 | 49.04 | 13.6222 | -11.5 | -10.9 | -8.9
24 | 92.4947 | 3.7107 | 0.9779 | 0.1211 | 0.166 | 0.0025 | 0.0397 | 0.0314 | 0.0342 | 0.0048 | 1.2753 | 1.1417 | 0.7289 | 0.6052 | 8225.8528 | 34.44 | 9.5667 | 9111.9711 | 38.15 | 10.5972 | 11713.0029 | 49.04 | 13.6222 | -9.2 | -8.7 | -6.6
25 | [14 empty] | 8225.8528 | 34.44 | 9.5667 | 9111.9711 | 38.15 | 10.5972 | 11713.0029 | 49.04 | 13.6222 | -9.8 | -9.4 | -6.4
26 | [14 empty] | 8225.8528 | 34.44 | 9.5667 | 9111.9711 | 38.15 | 10.5972 | 11713.0029 | 49.04 | 13.6222 | -12.4 | -12 | -9.6
27 | [14 empty] | 8225.8528 | 34.44 | 9.5667 | 9111.9711 | 38.15 | 10.5972 | 11713.0029 | 49.04 | 13.6222 | -11.8 | -11.2 | -8.5
28 | 92.2238 | 3.8304 | 1.008 | 0.1239 | 0.1724 | 0.0027 | 0.0422 | 0.0329 | 0.0421 | 0.005 | 1.3222 | 1.1944 | 0.7313 | 0.6072 | 8235.4066 | 34.48 | 9.5778 | 9121.5249 | 38.19 | 10.6083 | 11703.4491 | 49 | 13.6111 | -9.8 | -9.1 | -7.2
29 | 92.2406 | 3.8154 | 1.0056 | 0.1247 | 0.1732 | 0.0026 | 0.0429 | 0.0348 | 0.0486 | 0.0047 | 1.3187 | 1.1882 | 0.7314 | 0.6073 | 8237.7951 | 34.49 | 9.5806 | 9123.9134 | 38.2 | 10.6111 | 11708.226 | 49.02 | 13.6167 | -10.2 | -9.7 | -6.8
30 | 92.2733 | 3.8035 | 1.0019 | 0.1242 | 0.1721 | 0.0026 | 0.0422 | 0.0343 | 0.0468 | 0.0048 | 1.3153 | 1.179 | 0.7311 | 0.607 | 8235.4066 | 34.48 | 9.5778 | 9121.5249 | 38.19 | 10.6083 | 11708.226 | 49.02 | 13.6167 | -9.3 | -8.7 | -5.8
31 | 92.2571 | 3.8164 | 1.0047 | 0.1242 | 0.1716 | 0.0026 | 0.0417 | 0.0336 | 0.0399 | 0.0051 | 1.3204 | 1.1829 | 0.731 | 0.6069 | 8233.0182 | 34.47 | 9.575 | 9119.1365 | 38.18 | 10.6056 | 11705.8376 | 49.01 | 13.6139 | -9.2 | -8.8 | -6.2
Рівень одоризації відповідає чинним нормативним документам | [14 empty] | 8238.0101 | 34.4909 | 9.5808 | 9123.5551 | 38.1985 | 10.6107
Середньозважене значення теплоти згоряння:
| Начальник Угерського ВВР і СП | [8 empty] | Павлів В.І. | [11 empty] | 2022-01-04
[11 empty] | прізвище | [6 empty] | підпис |  |  |  | дата
| Начальник ХАЛ | [8 empty] | Садовська А.Я. | [11 empty] | 2022-01-04
[11 empty] | прізвище | [6 empty] | підпис |  |  |  | дата

## додаток
Додаток до Паспорту фізико-хімічних показників природного газу. Маршрут №318
Область | ГРС, прямий споживач | Cередньозважене значення вищої теплоти згоряння
|  | ккал/м³ | МДж/м³ | кВт*год./м³
Маршрут №318 |  | 9123.5551 | 38.1985 | 10.6107
Начальник Угерського ВВР і СП |  | Павлів В.І. |  |  | 2022-01-04
|  | прізвище |  | підпис | дата
Начальник ХАЛ |  | Садовська А.Я. |  |  | 2022-01-04
|  | прізвище |  | підпис | дата