## Лист1
ПАСПОРТ ФІЗИКО-ХІМІЧНИХ ПОКАЗНИКІВ ПРИРОДНОГО ГАЗУ
переданого Чернігівським ЛВУМГ філії УМГ "КИЇВТРАНСГАЗ" та прийнятого ПАТ «Чернігівгаз»
по газопроводу ТШК
за період з 01.10.2015 р. по 31.10.2015 р.
Вимірювальна хіміко-аналітична лабораторія
Чернігівського ЛВУМГ філії УМГ «КИЇВТРАНСГАЗ»
Свідоцтво про атестацію № 74/2014, дійсне до 01 липня 2019р.
Дата відбору проби | Місце відбору проби (ГРС) | Од. вим. | Компонентний склад | [11 empty] | Точка роси вологи (Р= 3,92 МПа), °С | Точка роси вуглеводнів при робочому тиску, °С | Густина, кг/м³ | Теплота згоряння нижча, ккал/м³ (МДж/м³) | Теплота згоряння вища, ккал/м³ (МДж/м³) | Число Воббе вище, ккал/м³ (МДж/м³) | Маса механічних домішок, г/м³ | Масова концентрація сірководню, г/м³ | Масова концентрація меркаптанової сірки, г/м³
|  |  | метан | етан | пропан | ізо-бутан | н-бутан | нео-пентан | ізо-пентан | н-пентан | гексани і вищі | азот | діоксид вуглецю | кисень |  |  | при 20 °С, 101,325 кПа
1 | 2 | 3 | 4 | 5 | 6 | 7 | 8 | 9 | 10 | 11 | 12 | 13 | 14 | 15 | 16 | 17 | 18 | 19 | 20 | 21 | 22 | 23 | 24
2015-10-13 | ГРС №2 м. Шостка (розповсюджується на ГРС:Обмачів, Борзна, Іванівка (Борзнянського району), Короп, Городище, Бахмач, Свердловка, Вишеньки) | % об. | 90.216 | 4.786 | 1.09 | 0.106 | 0.177 | 0.004 | 0.042 | 0.033 | 0.031 | 1.644 | 1.866 | 0.005 | -10.7 | -11 | 0.748 | 8225 (34,463) | 9111 (38,175) | 11565 (48,457) | відсутні | <0,01 | <0,01
|  | % мол. | 90.158 | 4.812 | 1.106 | 0.109 | 0.182 | 0.004 | 0.044 | 0.035 | 0.034 | 1.64 | 1.871 | 0.005
2015-10-23 |  | % об. | 90.415 | 4.779 | 0.988 | 0.098 | 0.16 | 0.004 | 0.036 | 0.028 | 0.023 | 1.591 | 1.874 | 0.004 | -13.4 | -14.5 | 0.745 | 8205 (34,379) | 9090 (38,087) | 11557 (48,424) | відсутні | <0,01 | <0,01
|  | % мол. | 90.36 | 4.805 | 1.002 | 0.101 | 0.165 | 0.004 | 0.038 | 0.03 | 0.025 | 1.587 | 1.879 | 0.004
По фізико-хімічним показникам природний газ відповідає вимогам ГОСТ 5542-87 "Газы горючие природные для промышленного и коммунально-бытового назначения. Технические условия", ТУ У 11.1-20077720-001:2010 «Газ природний горючий, що подається в магістральні газопроводи. Технічні умови».
МП Начальник Чернігівського ЛВУМГ_____О.М. Гавриш підпис______________ дата 02.11.2015 р.
Завідувач ВХАЛ __________ І.О. Лапа підпис_______________ дата 02.11.2015 р.