## Чернігівгаз
| Свідоцтво про атестацію лабораторії № 146/2010 | [14 empty] | ЗАТВЕРДЖУЮ
| чинне до 08 листопада 2015 р. | [13 empty] | В.О. Начальника Мринського ВУПЗГ
Микитин В.М.
30 жовтня 2015р.
Протокол якості природного газу
переданого Мринським ВУПЗГ та прийнятого ПАТ "Чернігівгаз"
за період з 01.10.2015 року по 30.10.2015 року
Дата відбору | Місце відбору проб | Компонентний склад газу , об.% | [11 empty] | Точка роси вологи , ºС | Густина, кг/м³ | Теплота згорання нижча, ккал/м³ | Число Воббе вижче, ккал/м³ | Маса механічних домішок, г/м³ | Масова концентрація меркаптанової сірки, г/м³ | Масова концентрація сірководню, г/м³ | температура газу, ºС
|  | метан | етан | пропан | і-бутан | н-бутан | нео-пентан | і-пентан | н-пентан | гексани + вищі | азот | діоксид вуглецю | кисень
при 20 С, 101, 325 кПа
1 | 2 | 3 | 4 | 5 | 6 | 7 | 8 |  |  | 9 | 10 | 11 | 12 | 13 | 14 | 15 | 16 | 17 | 18 | 19 | 20
Для АГРС Носівка та Лихачів
19.10.2015р. | Замірна дільниця | 90.893 | 4.524 | 0.958 | 0.101 | 0.151 | 0.026 | 0.037 | 0.027 | 0.027 | 1.442 | 1.811 | 0.003 | -14.1 | 0.743 | 8208 | 11583 | менше 0,001 | менше 0,001 | менше 0,001 | 26 | 100
14.09.2015р |  | 0 | 0 | 0 | 0 | 0 | 0 | 0 | 0 | 0 | 0 | 0 | 0 | -2.6 | 0 | 0 | 0 |  |  |  | 37 | 0
27.10.2015р |  | 90.171 | 4.895 | 0.988 | 0.109 | 0.169 | 0.004 | 0.046 | 0.036 | 0.058 | 1.389 | 2.134 | 0.001 | -17.6 | 0.75 | 8227 | 11552 |  |  |  | 35 | 100
30.06.2015р |  | 90.039 | 4.906 | 1.09 | 0.114 | 0.183 | 0.018 | 0.047 | 0.037 | 0.052 | 1.652 | 1.854 | 0.008 | -5.4 | 0.75 | 8248 | 11580 |  |  |  | 39 | 100
Середнє значення: | [9 empty] | при 20 С, 101, 325 кПа 14: 0.746; при 20 С, 101, 325 кПа 15: 8220; при 20 С, 101, 325 кПа 16: 11567
Для АГРС Ніжин, Коломійцівка, Дорогинка
07.10.2015р. | ВОГ 124 км | 89.913 | 4.941 | 1.103 | 0.117 | 0.187 | 0.02 | 0.048 | 0.037 | 0.059 | 1.576 | 1.996 | 0.003 | -8.8 | 0.752 | 8251 | 11569 | менше 0,001 | менше 0,01 | менше 0,01 | 10 | 100
12.10.2015р |  | 89.912 | 5.008 | 1.043 | 0.104 | 0.158 | 0.02 | 0.041 | 0.03 | 0.043 | 1.591 | 2.046 | 0.004 | -8.9 | 0.751 | 8225 | 11554 |  |  |  | 9 | 100
16.10.2015р |  | 90.155 | 4.853 | 1.022 | 0.1 | 0.155 | 0.025 | 0.04 | 0.029 | 0.055 | 1.555 | 2.017 | 0.004 | -12.4 | 0.749 | 8218 | 11547 |  |  |  | 7 | 100.01
19.10.2015р |  | 90.888 | 4.543 | 0.943 | 0.1 | 0.148 | 0.033 | 0.037 | 0.027 | 0.024 | 1.447 | 1.807 | 0.003 | -12 | 0.743 | 8207 | 11583 |  |  |  | 7 | 100
26.10.2015р |  | 90.18 | 4.901 | 0.99 | 0.108 | 0.167 | 0.004 | 0.045 | 0.036 | 0.054 | 1.408 | 2.106 | 0.001 | -18.5 | 0.75 | 8226 | 11554 |  |  |  | 8 | 100
Середнє значення: | [9 empty] | при 20 С, 101, 325 кПа 14: 0.74875; при 20 С, 101, 325 кПа 15: 8225.4; при 20 С, 101, 325 кПа 16: 11561
По фізико-хімічним показникам природний газ відповідає вимогам ГОСТ 5542-87 "Газы горючие природные
для промышленного и комунально - бытового назначения. Технические условия",
ТУ У 11.1-2007777720-001: 2010 " Газ природний горючий, що подається в магістральні газопроводи. ТЕХНІЧНІ УМОВИ".
|  |  | Завідувач ВХАЛ | [5 empty] | Т.В. Блуд
| Свідоцтво про атестацію лабораторії № 146/2010 | [8 empty] | при 20 С, 101, 325 кПа 15: ЗАТВЕРДЖУЮ
| чинне до 08 листопада 2015 р. | [8 empty] | при 20 С, 101, 325 кПа 14: Головний інженер Мринського ВУПЗГ
Малинський М.П.
31 липня 2012 р.
ЗВІТ
по результатам аналізу оливи марки Тп-22с АЗМОЛ
за липень 2012 року
Дата проведення аналізу |  | Місце відбору проби |  | Густина при 20 ºС (кг/м3) |  | В'язкість кінематична при 40 ºС (сСт) |  | Температура спалаху у відкритому тиглі (ºС) |  | 9: Загальне кислотне число (мг КОН/1г оливи); 11: Вміст
[12 empty] | води |  |  |  | механічних домішок, %
02.07.2012р. |  | олива після регенерації |  | 876 |  | 34.29 |  | 212 |  | 9: 0.031; 11: 0.45; при 20 С, 101, 325 кПа 15: 0.084
09.07.2012р. |  | Склад оливи Е-5 |  | 876 |  | 32.3 |  | 216 |  | 9: 0.046; 11: 0.61; при 20 С, 101, 325 кПа 15: 0.175
16.07.2012р. |  | Склад оливи Е-2 після регенерації |  | 876 |  | 34.28 |  | 209 |  | 9: 0.033; 11: 0.08; при 20 С, 101, 325 кПа 15: 0.158
20.07.2012р. |  | бак регенерації |  | 873 |  | 35.69 |  | 133 |  | 9: 0.032; 11: 0.69; при 20 С, 101, 325 кПа 15: відсутні
19.06.2012р. |  | ГПА № 5 двигун |  | 870 |  | 35.05 |  | 210 |  | 9: 0.047; 11: відсутня; при 20 С, 101, 325 кПа 15: 0.04
19.06.2012р. |  | ГПА № 5 нагнітач |  | 872 |  | 32.89 |  | 207 |  | 9: 0.044; 11: відсутня; при 20 С, 101, 325 кПа 15: 0.128
|  |  | Завідувач ВХАЛ | [5 empty] | Т.В. Блуд | при 20 С, 101, 325 кПа 15: #REF!