## Лист1
Паспорт фізико-хімічних показників природного газу
переданого Лубенським ЛВУ МГ та прийнятим ПАТ "Чернігівгаз" на ГРС Богдани
по газопроводу Гнідинці-Шебелинка-Полтава-Київ (Гнідинці-ШПК) за період
з 1.10.2015 р. по 31.10.2015 р.
Число місяця | Компонентний склад, % мол. (об.) | [11 empty] | Густина, кг/м3 | Теплота згоряння нижча, МДж/м3 (кВт·год/м3) | Теплота згоряння вища, МДж/м3 (кВт·год/м3) | Число Воббе вище, МДж/м3 (кВт·год/м3) | Точка роси вологи (Р=3,92МПа), оС | Температура точки роси вуглеводнів , оС | Масова концентрація сірководню, г/м3 | Масова концентрація меркаптанової сірки, г/м3 | Маса механічних домішок, г/м3
| метан | етан | пропан | ізо-бутан | н-бутан | нео-пентан | ізо-пентан | н-пентан | гексани та вищі | кисень | азот | Діоксид вуглецю
при 20оС, 101,325 кПа
5.10.15р. | 77.624 | 11.541 | 2.003 | 0.141 | 0.353 | 0 | 0.132 | 0.122 | 0.044 | 0.012 | 5.478 | 2.55 | 0.833 | 35.51 | 39.35 | 47.19 | -11.5 | -8.1 | 0.0035 | <0,0002 | відс.
[14 empty] | 9.8639 | 10.9306 | 13.1083
12.10.15р. | 79.265 | 10.49 | 2.038 | 0.143 | 0.361 | 0 | 0.137 | 0.131 | 0.052 | 0.017 | 4.573 | 2.793 | 0.826 | 35.51 | 39.35 | 47.39 | -12.6 | -8.7 | 0.0035 | <0,0002 | відс.
[14 empty] | 9.8639 | 10.9306 | 13.1639
19.10.15р. | 79.859 | 10.334 | 2.079 | 0.149 | 0.375 | 0 | 0.127 | 0.118 | 0.048 | 0.008 | 4.012 | 2.891 | 0.824 | 35.73 | 39.52 | 47.76 | -12.8 | -8.2 | 0.0035 | <0,0002 | відс.
[14 empty] | 9.925 | 10.9778 | 13.2667
26.10.15р. | 78.786 | 11.155 | 1.958 | 0.127 | 0.333 | 0 | 0.138 | 0.13 | 0.046 | 0.013 | 4.744 | 2.57 | 0.826 | 35.62 | 39.36 | 47.52 | -9.3 | -6.2 | 0.0035 | <0,0002 | відс.
[14 empty] | 9.8944 | 10.9333 | 13.2
Головний інженер Лубенського ЛВУМГ Сирота В.П. ______________________ ___________________
[12 empty] | підпис |  |  |  | дата
Завідувач ВХАЛ Лубенського ПМ Лубенського ЛВУМГ Федченко Л.Д. _______________________ __________________
[12 empty] | підпис |  |  |  | дата