## Автогаз АГНКС м. Мариуполь
ПАТ "УКРТРАНСГАЗ" | [11 empty] | Вимірювальна хіміко-аналітична лабораторія
Філія "УМГ "ХАРКІВТРАНСГАЗ" | [11 empty] | свідоцтво про атестацію №РЬ089/2014 від 19.10.2015р.
Сєвєродонецьке ЛВУ МГ | [12 empty] | Чинно до 06.06.2017 року
Паспорт фізико-хімічних показників природного газу
переданного Краматорським ЛВУМГ філії "УМГ "ХАРКІВТРАНСГАЗ"по АГНКС м. Маріуполь та прийнятого РВУ "Донецькавтогаз"
за період з 01.11.2015 р. по 30.11.2015р
Дата | Компонентний склад, % об. | [9 empty] | Точка роси вологи (Р=40 кг/см2), 0С | Густина, кг/м3 | Теплота згоряння нижча, ккал/м3 | Число Воббе вище, ккал/м3 | Маса механ. домішок, г/м3 | Масова концентрація меркаптанової сірки, г/м3 | Масова концентрація сірководню, г/м3
| Метан | Этан | Пропан | і-Бутан | н-Бутан | Пентани | Гексан та вищі | Азот | Діоксид вуглецю | Кисень
при 200С; 101,325 кПа
2015-11-01 | 94.6055 | 2.4283 | 0.6272 | 0.0803 | 0.0998 | 0.0378 | 0.0157 | 1.9581 | 0.1473 |  |  | 0.7058 | 8093.599 | 11724.12 |  |  |  | 100 | 94.6055
2015-11-02 | 94.5704 | 2.4652 | 0.6458 | 0.083 | 0.1059 | 0.04 | 0.0163 | 1.9374 | 0.136 |  |  | 0.7062 | 8103.125 | 11734.06 |  |  |  | 100 | 94.5704
2015-11-03 | 94.915 | 2.3398 | 0.566 | 0.0721 | 0.0804 | 0.0306 | 0.0133 | 1.8655 | 0.1175 |  |  | 0.703 | 8082.596 | 11732.28 |  |  |  | 100.0002 | 94.9148
2015-11-04 | 94.8463 | 2.3443 | 0.6126 | 0.083 | 0.1012 | 0.0301 | 0.013 | 1.8659 | 0.1035 |  | -3.5 | 0.704 | 8095.426 | 11742.36 | відс | 0.017 | 0.002 | 99.9999 | 94.8464
2015-11-05 | 94.5164 | 2.5159 | 0.7488 | 0.1097 | 0.1463 | 0.038 | 0.0194 | 1.7695 | 0.1359 |  |  | 0.7081 | 8145.403 | 11778.31 |  |  |  | 99.9999 | 94.5165
2015-11-06 | 94.9912 | 2.3003 | 0.7143 | 0.1105 | 0.1449 | 0.0336 | 0.0167 | 1.5852 | 0.1032 |  |  | 0.7049 | 8142.977 | 11801.94 |  |  |  | 99.9999 | 94.9913
2015-11-07 | 95.1428 | 2.3038 | 0.6493 | 0.0896 | 0.105 | 0.0348 | 0.0167 | 1.5439 | 0.114 |  |  | 0.7031 | 8126.598 | 11794.73 |  |  |  | 99.9999 | 95.1429
2015-11-08 | 95.2195 | 2.2792 | 0.62 | 0.0817 | 0.0925 | 0.0334 | 0.0165 | 1.5386 | 0.1186 |  |  | 0.7022 | 8117.291 | 11788.89 |  |  |  | 100 | 95.2195
2015-11-09 | 95.1453 | 2.3121 | 0.6154 | 0.0803 | 0.0909 | 0.0324 | 0.0157 | 1.587 | 0.1209 |  |  | 0.7025 | 8113.671 | 11781.03 |  |  |  | 100 | 95.1453
2015-11-10 | 94.8982 | 2.4862 | 0.6507 | 0.081 | 0.0916 | 0.0321 | 0.0158 | 1.6123 | 0.1321 |  |  | 0.7042 | 8126.258 | 11784.17 |  |  |  | 100 | 94.8982
2015-11-11 | 94.7336 | 2.5721 | 0.6512 | 0.0801 | 0.0906 | 0.031 | 0.0155 | 1.68 | 0.1459 |  |  | 0.7052 | 8124.45 | 11773.46 |  |  |  | 100 | 94.7336
2015-11-12 | 95.1319 | 2.4742 | 0.6561 | 0.0873 | 0.0954 | 0.0328 | 0.0159 | 1.3692 | 0.1372 |  |  | 0.7033 | 8147.31 | 11822.68 |  |  |  | 100 | 95.1319
2015-11-13 | 95.2487 | 2.4088 | 0.649 | 0.088 | 0.0956 | 0.033 | 0.0161 | 1.3256 | 0.1352 |  |  | 0.7026 | 8146.256 | 11827.11 |  |  |  | 100 | 95.2487
2015-11-14 | 95.2076 | 2.44 | 0.6509 | 0.0871 | 0.0952 | 0.0326 | 0.016 | 1.3337 | 0.1369 |  |  | 0.7028 | 8147.292 | 11826.59 |  |  |  | 100 | 95.2076
2015-11-15 | 94.8552 | 2.5861 | 0.6535 | 0.0821 | 0.09 | 0.0305 | 0.0152 | 1.5319 | 0.1556 |  |  | 0.7047 | 8136.754 | 11795.57 |  |  |  | 100.0001 | 94.8551
2015-11-16 | 94.4908 | 2.6835 | 0.6388 | 0.075 | 0.0825 | 0.0274 | 0.0134 | 1.8345 | 0.1541 |  |  | 0.7062 | 8112.918 | 11748.35 |  |  |  | 100 | 94.4908
2015-11-17 | 94.3467 | 2.8356 | 0.6253 | 0.08 | 0.0849 | 0.0325 | 0.01 | 1.8325 | 0.1524 |  |  | 0.707 | 8122.618 | 11754.83 |  |  |  | 99.9999 | 94.3468
2015-11-18 | 94.3043 | 2.8443 | 0.6383 | 0.0791 | 0.085 | 0.0324 | 0.0103 | 1.8444 | 0.1619 |  |  | 0.7074 | 8123 | 11752.23 |  |  |  | 100 | 94.3043
2015-11-19 | 94.258 | 2.882 | 0.634 | 0.0756 | 0.0811 | 0.0312 | 0.0097 | 1.8516 | 0.1766 |  |  | 0.7076 | 8121.249 | 11747.99 |  |  |  | 99.9998 | 94.2582
2015-11-20 | 94.2927 | 2.8351 | 0.6416 | 0.0742 | 0.0796 | 0.0315 | 0.0097 | 1.8595 | 0.1762 |  |  | 0.7074 | 8118.169 | 11745.3 |  |  |  | 100.0001 | 94.2926
2015-11-21 | 94.3739 | 2.8139 | 0.64 | 0.0749 | 0.0797 | 0.0315 | 0.0101 | 1.8017 | 0.1744 |  |  | 0.707 | 8121.665 | 11754 |  |  |  | 100.0001 | 94.3738
2015-11-22 | 94.4345 | 2.8111 | 0.6327 | 0.0791 | 0.0836 | 0.0327 | 0.0105 | 1.7405 | 0.1752 |  |  | 0.7068 | 8127.366 | 11763.96 |  |  |  | 99.9999 | 94.4346
2015-11-23 | 94.407 | 2.8192 | 0.6342 | 0.081 | 0.0853 | 0.0334 | 0.0106 | 1.7365 | 0.1927 |  |  | 0.7071 | 8127.835 | 11761.81 |  |  |  | 99.9999 | 94.4071
2015-11-24 | 94.4456 | 2.7894 | 0.6274 | 0.0787 | 0.0828 | 0.0323 | 0.0102 | 1.7728 | 0.1608 |  |  | 0.7065 | 8123.487 | 11760.44 |  |  |  | 100 | 94.4456
2015-11-25 | 94.3066 | 2.8538 | 0.6363 | 0.0768 | 0.0818 | 0.0315 | 0.0101 | 1.8499 | 0.1533 |  |  | 0.7072 | 8122.283 | 11752.64 |  |  |  | 100.0001 | 94.3065
2015-11-26 | 94.6055 | 2.7825 | 0.6325 | 0.0864 | 0.09 | 0.0348 | 0.0109 | 1.6029 | 0.1545 | 0.007 |  | 0.706 | 8141.356 | 11790.81 |  |  |  | 100.007 | 94.5985
2015-11-27 | 94.616 | 2.6989 | 0.6379 | 0.0843 | 0.0883 | 0.0346 | 0.0108 | 1.6712 | 0.1579 |  |  | 0.7058 | 8130.303 | 11776.07 |  |  |  | 99.9999 | 94.6161
28.11.15. | 94.6988 | 2.6462 | 0.6308 | 0.082 | 0.0866 | 0.0343 | 0.0108 | 1.6531 | 0.1574 |  |  | 0.7053 | 8126.779 | 11775.95 |  |  |  | 100 | 94.6988
2015-11-29 | 94.5712 | 2.6793 | 0.639 | 0.0833 | 0.0927 | 0.0371 | 0.0114 | 1.7295 | 0.1564 |  |  | 0.7061 | 8126.1 | 11767.41 |  |  |  | 99.9999 | 94.5713
2015-11-30 | 94.5666 | 2.6546 | 0.6489 | 0.0847 | 0.0965 | 0.0361 | 0.0112 | 1.7548 | 0.1466 |  |  | 0.7062 | 8125.181 | 11765.71
Головний інженер Сєвєродонецького ЛВУ МГ Кошель В.Ю.
Керівник підрозділу, якому підпорядкована лабораторія прізвище підпис дата
Інженер ВХАЛ Сєвєродонецького ЛВУ МГ Єрьоменко М.О.
Керівник лабораторії, де здійнювались аналізи газу прізвище підпис дата