## Лист1
ПАТ "УКРТРАНСГАЗ"
Філія УМГ"Харківтрансгаз"
Запорізьке ЛВУМГ
Вимірювальна хіміко-аналітична лабораторія
Свідоцтво про атестацію № АВ-14-15 дійсне до 10.09.20 р.
ПАСПОРТ ФІЗИКО-ХІМІЧНИХ ПАРАМЕТРІВ ПРИРОДНОГО ГАЗУ
протранспортованого УМГ "Харківтрансгаз" Запорізьким ЛВУМГ по газопроводу-відводу ШДО
та прийнятого ПАТ "Запоріжгаз" Запорізької області за період з 01.11.2015 по 30.11.2015 (точка відбору - ГРС-1 м.Запоріжжя)
Дата відбору проби (числа місяця) | Умови відбору проби |  | Дата аналізу проби (числа місяця) | Компонентний склад МВУ 05-61-2005, об'ємна частка, % | [13 empty] | Температура точки роси по волозі при 4,0 МПа, оС | Теплота згоряння нижча ГОСТ22667-82, ккал/м3 | Число Воббе вище ГОСТ22667-82, ккал/м3 | Густина, кг/м3 |  |  | Маса механічних домішок,г/м3 ГОСТ 22387.4-77 | Масова концентрація меркаптанової сірки, г/м3 ГОСТ 22387.2-97 | Масова концентрація сірководню, г/м3 ГОСТ 22387.2-97
|  |  |  | метан | етан | пропан | і-бутани | н-бутан | нео-пентани | і-пентан | н-пентан | гексани та вищі | кисень | азот |  | діоксид вуглецю |  |  |  |  | пікнометрична | лабораторний хроматограф | потоковий хроматограф
| Р, кгс/см2 | t, ºС | [11 empty] | об. % | мол.% | об. % | мол. %
при 20 ºС , 101,325 кПа
1 | [26 empty] | 0
2 | 41.1 | 14 | 2 | 96.269 | 1.999 | 0.643 | 0.103 | 0.102 | 0.001 | 0.021 | 0.014 | 0.002 | 0.01 | 0.696 | 0.695 | 0.14 | 0.14 |  | 8170 | 11907 |  | 0.697 |  |  |  |  | 100 | ОК
3 | 42.3 | 13 | 3 | 96.167 | 2.067 | 0.655 | 0.104 | 0.104 | 0.001 | 0.021 | 0.015 | 0.007 | 0.01 | 0.704 | 0.703 | 0.145 | 0.145 |  | 8177 | 11910 |  | 0.698 |  |  |  |  | 100 | ОК
4 | 42.2 | 13 | 4 | 96.047 | 2.133 | 0.667 | 0.105 | 0.109 | 0.001 | 0.022 | 0.016 | 0.006 | 0.013 | 0.733 | 0.732 | 0.148 | 0.148 |  | 8181 | 11908 |  | 0.699 |  | не виявл. |  |  | 100 | ОК
5 | 41.5 | 13 | 5 | 96.088 | 2.099 | 0.658 | 0.102 | 0.107 | 0.001 | 0.022 | 0.016 | 0.007 | 0.012 | 0.74 | 0.739 | 0.148 | 0.148 | -15.7 | 8177 | 11905 |  | 0.699 |  |  |  |  | 100 | ОК
6 | 41.6 | 13 | 6 | 95.889 | 2.236 | 0.689 | 0.106 | 0.113 | 0.001 | 0.023 | 0.017 | 0.007 | 0.013 | 0.752 | 0.751 | 0.154 | 0.1554 |  | 8190 | 11910 |  | 0.7 |  |  |  |  | 100 | ОК
7 | [26 empty] | 0
8 | [26 empty] | 0
9 | 42.3 | 12 | 9 | 95.786 | 2.296 | 0.732 | 0.112 | 0.121 | 0.001 | 0.025 | 0.018 | 0.008 | 0.009 | 0.728 | 0.727 | 0.164 | 0.165 |  | 8205 | 11921 | 0.702 | 0.702 |  |  |  |  | 100 | ОК
10 | 42.5 | 12 | 10 | 95.752 | 2.327 | 0.736 | 0.112 | 0.12 | 0.001 | 0.024 | 0.018 | 0.007 | 0.01 | 0.726 | 0.725 | 0.167 | 0.168 |  | 8206 | 11921 |  | 0.702 |  |  |  |  | 100 | ОК
11 | 42.8 | 12 | 11 | 95.782 | 2.308 | 0.737 | 0.112 | 0.12 | 0 | 0.025 | 0.018 | 0.008 | 0.01 | 0.717 | 0.716 | 0.163 | 0.164 | -17.1 | 8206 | 11923 |  | 0.702 |  |  |  |  | 100 | ОК
12 | 42.9 | 12 | 12 | 95.472 | 2.501 | 0.807 | 0.122 | 0.131 | 0 | 0.027 | 0.019 | 0.008 | 0.01 | 0.724 | 0.723 | 0.179 | 0.18 |  | 8230 | 11934 |  | 0.704 |  |  | 0 | 0 | 100 | ОК
13 | 43.4 | 12 | 13 | 95.451 | 2.526 | 0.804 | 0.1233 | 0.133 | 0.001 | 0.027 | 0.019 | 0.007 | 0.009 | 0.716 | 0.715 | 0.184 | 0.185 |  | 8232 | 11935 |  | 0.704 |  |  |  |  | 100.0003
14 | [26 empty] | 0
15 | [26 empty] | 0
16 | 41 | 12 | 16 | 95.716 | 2.367 | 0.75 | 0.118 | 0.122 | 0.001 | 0.025 | 0.018 | 0.007 | 0.009 | 0.698 | 0.697 | 0.169 | 0.17 |  | 8214 | 11929 |  | 0.702 |  |  |  |  | 100 | ОК
17 | 41 | 12 | 17 | 95.499 | 2.48 | 0.794 | 0.124 | 0.131 | 0.001 | 0.027 | 0.019 | 0.009 | 0.009 | 0.728 | 0.727 | 0.179 | 0.18 |  | 8228 | 11932 |  | 0.704 |  |  |  |  | 100 | ОК
18 | 41.7 | 12 | 18 | 95.611 | 2.423 | 0.771 | 0.119 | 0.125 | 0.001 | 0.025 | 0.018 | 0.007 | 0.012 | 0.714 | 0.713 | 0.174 | 0.175 | -20.1 | 8219 | 11929 |  | 0.703 |  | не виявл. |  |  | 100 | ОК
19 | 41.9 | 12 | 19 | 95.418 | 2.544 | 0.792 | 0.118 | 0.13 | 0.002 | 0.027 | 0.019 | 0.009 | 0.008 | 0.756 | 0.755 | 0.177 | 0.178 |  | 8229 | 11930 |  | 0.704 |  |  |  |  | 100 | ОК
20 | 42.8 | 12 | 20 | 95.448 | 2.486 | 0.786 | 0.121 | 0.135 | 0.001 | 0.029 | 0.021 | 0.009 | 0.008 | 0.786 | 0.784 | 0.17 | 0.171 |  | 8225 | 11926 |  | 0.704 |  |  |  |  | 100 | ОК
21 | [26 empty] | 0
22 | [26 empty] | 0
23 | 44.8 | 11 | 23 | 95.306 | 2.566 | 0.79 | 0.121 | 0.136 | 0.001 | 0.03 | 0.022 | 0.009 | 0.009 | 0.837 | 0.835 | 0.173 | 0.174 |  | 8227 | 11921 |  | 0.705 |  |  |  |  | 100 | ОК
24 | 44.7 | 11 | 24 | 95.213 | 2.607 | 0.8 | 0.123 | 0.14 | 0.001 | 0.031 | 0.023 | 0.011 | 0.009 | 0.859 | 0.857 | 0.183 | 0.184 |  | 8230 | 11919 |  | 0.706 |  |  | 0.001 | 0 | 100 | ОК
25 | 43.5 | 11 | 25 | 95.302 | 2.535 | 0.772 | 0.12 | 0.135 | 0.002 | 0.031 | 0.022 | 0.012 | 0.014 | 0.872 | 0.87 | 0.183 | 0.184 | -17.1 | 8220 | 11910 |  | 0.705 |  |  |  |  | 100 | ОК
26 | 42.8 | 11 | 26 | 95.33 | 2.534 | 0.773 | 0.12 | 0.136 | 0.001 | 0.031 | 0.023 | 0.011 | 0.009 | 0.853 | 0.851 | 0.179 | 0.18 |  | 8222 | 11915 |  | 0.705 |  |  |  |  | 100 | ОК
27 | 42.3 | 11 | 27 | 95.505 | 2.417 | 0.752 | 0.118 | 0.132 | 0.001 | 0.03 | 0.022 | 0.012 | 0.01 | 0.827 | 0.825 | 0.174 | 0.175 |  | 8213 | 11913 |  | 0.704 |  |  |  |  | 100 | ОК
28 | [26 empty] | 0
29 | [26 empty] | 0
30 | 42.2 | 11 | 30 | 95.209 | 2.494 | 0.792 | 0.13 | 0.147 | 0.001 | 0.036 | 0.026 | 0.014 | 0.009 | 0.97 | 0.968 | 0.172 | 0.173 |  | 8220 | 11902 |  | 0.706 |  |  |  |  | 100 | ОК
0
0
|  |  |  | 2008.26 | 49.945 | 15.7 | 2.4333 | 2.629 | 0.021 | 0.559 | 0.403 | 0.177 | 0.212 | 16.136 | 16.108 | 3.525 | 3.5424 |  | 172421 | 250300 | [6 empty] | 2100.0003
31 | [26 empty] | 0
| Начальник Запорізького ЛВУМГ | [16 empty] | Деркач А.А. | [7 empty] | 2015-11-30
| Підрозділу підприємства, якому підпорядкована ХАЛ | [16 empty] | прізвище | [5 empty] | підпис |  | дата
| Керівник ХАЛ Запорізького ПМ Запорізького ЛВУМГ Коляда Л.І. | [17 empty] | Огородник Ю.В. | [6 empty] | 2015-11-30
| ХАЛ, де здійснювались аналізи газу | [16 empty] | прізвище | [5 empty] | підпис