## Лист1
ПАТ "УКРТРАНСГАЗ"
Філія УМГ"Харківтрансгаз"
Запорізьке ЛВУМГ
Вимірювальна хіміко-аналітична лабораторія
Свідоцтво про атестацію № АВ-14-15 дійсне до 10.09.20 р.
ПАСПОРТ ФІЗИКО-ХІМІЧНИХ ПАРАМЕТРІВ ПРИРОДНОГО ГАЗУ
протранспортованого УМГ "Харківтрансгаз" Запорізьким ЛВУМГ по газопроводу-відводу ШДКРИ - Енергодар
та прийнятого ПАТ "Запоріжгаз", ПАТ "Мелітопольгаз" Запорізької області за період з 01.11.2015 по 30.11.2015 (точка відбору - ГРС-Вільнянськ (ГРС-3) м.Запоріжжя)
Дата відбору проби (числа місяця) | Умови відбору проби |  | Дата аналізу проби (числа місяця) | Компонентний склад МВУ 05-61-2005, об'ємна частка, % | [13 empty] | Температура точки роси по волозі при 4,0 МПа, оС | Теплота згоряння нижча ГОСТ22667-82, ккал/м3 | Число Воббе вище ГОСТ22667-82, ккал/м3 | Густина, кг/м3 |  |  | Маса механічних домішок,г/м3 ГОСТ 22387.4-77 | Масова концентрація меркаптанової сірки, г/м3 ГОСТ 22387.2-97 | Масова концентрація сірководню, г/м3 ГОСТ 22387.2-97
|  |  |  | метан | етан | пропан | і-бутани | н-бутан | нео-пентани | і-пентан | н-пентан | гексани та вищі | кисень | азот |  | діоксид вуглецю |  |  |  |  | пікнометрична | лабораторний хроматограф | потоковий хроматограф
| Р, кгс/см2 | t, ºС | [11 empty] | об. % | мол.% | об. % | мол. %
при 20 ºС , 101,325 кПа
1 | [26 empty] | 0
2 | 41.8 | 12 | 2 | 96.114 | 2.042 | 0.632 | 0.096 | 0.102 | 0.001 | 0.023 | 0.015 | 0.007 | 0.025 | 0.802 | 0.8 | 0.141 | 0.141 |  | 8162 | 11889 |  | 0.698 |  |  |  |  | 100 | ОК
3 | 43 | 13 | 3 | 96.222 | 2.002 | 0.637 | 0.101 | 0.102 | 0.001 | 0.021 | 0.014 | 0.006 | 0.018 | 0.736 | 0.735 | 0.14 | 0.14 |  | 8166 | 11899 |  | 0.698 |  |  |  |  | 100 | ОК
4 | [26 empty] | 0
5 | 41.5 | 13 | 5 | 96.088 | 2.099 | 0.658 | 0.102 | 0.107 | 0.001 | 0.022 | 0.016 | 0.007 | 0.012 | 0.74 | 0.739 | 0.148 | 0.148 | -12 | 8177 | 11905 |  | 0.699 |  | не виявл. |  |  | 100 | ОК
6 | [26 empty] | 0
7 | [26 empty] | 0
8 | [26 empty] | 0
9 | [26 empty] | 0
10 | 43.5 | 12 | 10 | 95.765 | 2.314 | 0.732 | 0.112 | 0.119 | 0.001 | 0.025 | 0.018 | 0.007 | 0.012 | 0.73 | 0.729 | 0.165 | 0.166 |  | 8205 | 11920 |  | 0.702 |  |  |  |  | 100 | ОК
11 | 43.5 | 12 | 11 | 95.83 | 2.281 | 0.721 | 0.11 | 0.118 | 0 | 0.025 | 0.018 | 0.007 | 0.009 | 0.718 | 0.717 | 0.163 | 0.164 | -15 | 8202 | 11920 |  | 0.701 |  |  |  |  | 100 | ОК
12 | [26 empty] | 0
13 | 44.4 | 12 | 13 | 95.624 | 2.401 | 0.77 | 0.116 | 0.125 | 0.001 | 0.024 | 0.018 | 0.007 | 0.012 | 0.731 | 0.73 | 0.1711 | 0.172 |  | 8216 | 11926 |  | 0.703 |  |  | 0 | 0 | 100.0001
14 | [26 empty] | 0
15 | [26 empty] | 0
16 | 42 | 11 | 16 | 94.625 | 2.931 | 1.005 | 0.143 | 0.19 | 0.001 | 0.042 | 0.034 | 0.017 | 0.008 | 0.786 | 0.784 | 0.218 | 0.219 |  | 8301 | 11964 | 0.712 | 0.712 |  |  |  |  | 100 | ОК
17 | [26 empty] | 0
18 | 42.5 | 11 | 18 | 95.621 | 2.418 | 0.772 | 0.12 | 0.127 | 0.001 | 0.026 | 0.018 | 0.006 | 0.009 | 0.708 | 0.707 | 0.174 | 0.175 | -18.3 | 8220 | 11931 |  | 0.703 |  |  |  |  | 100 | ОК
19 | 42.3 | 8 | 19 | 95.633 | 2.401 | 0.766 | 0.118 | 0.124 | 0.001 | 0.025 | 0.018 | 0.008 | 0.012 | 0.72 | 0.719 | 0.174 | 0.175 | -15.2 | 8217 | 11927 |  | 0.703 |  | не виявл. |  |  | 100 | ОК
20 | 43.2 | 8 | 20 | 95.687 | 2.39 | 0.758 | 0.117 | 0.122 | 0.001 | 0.024 | 0.017 | 0.004 | 0.009 | 0.701 | 0.7 | 0.17 | 0.171 | -19.1 | 8215 | 11929 |  | 0.702 |  |  |  |  | 100 | ОК
21 | [26 empty] | 0
22 | [26 empty] | 0
23 | 45.2 | 8 | 23 | 95.409 | 2.512 | 0.774 | 0.121 | 0.132 | 0.001 | 0.029 | 0.021 | 0.007 | 0.009 | 0.812 | 0.81 | 0.173 | 0.174 | -19 | 8221 | 11920 |  | 0.704 |  |  |  |  | 100 | ОК
24 | 45 | 8 | 24 | 95.28 | 2.592 | 0.795 | 0.124 | 0.137 | 0.001 | 0.03 | 0.022 | 0.008 | 0.01 | 0.823 | 0.821 | 0.178 | 0.179 | -19.2 | 8230 | 11923 |  | 0.705 |  |  | 0.001 | 0 | 100 | ОК
25 | 44 | 8 | 25 | 95.366 | 2.535 | 0.78 | 0.119 | 0.133 | 0.001 | 0.029 | 0.021 | 0.01 | 0.009 | 0.823 | 0.821 | 0.174 | 0.175 | -18.5 | 8223 | 11920 |  | 0.705 |  |  |  |  | 100 | ОК
26 | 43.1 | 8 | 26 | 95.302 | 2.559 | 0.783 | 0.121 | 0.137 | 0.001 | 0.031 | 0.023 | 0.011 | 0.01 | 0.845 | 0.843 | 0.177 | 0.178 | -18.5 | 8226 | 11918 |  | 0.705 |  |  |  |  | 100 | ОК
27 | 42.2 | 8 | 27 | 95.319 | 2.537 | 0.772 | 0.119 | 0.134 | 0.001 | 0.03 | 0.022 | 0.012 | 0.009 | 0.865 | 0.863 | 0.18 | 0.181 | -18.4 | 8220 | 11912 |  | 0.705 |  |  |  |  | 100 | ОК
28 | [26 empty] | 0
29 | [26 empty] | 0
30 | 42.3 | 8 | 30 | 95.143 | 2.551 | 0.819 | 0.13 | 0.154 | 0.001 | 0.037 | 0.027 | 0.015 | 0.008 | 0.936 | 0.934 | 0.179 | 0.18 | -18.3 | 8231 | 11912 |  | 0.707 |  |  |  |  | 100 | ОК
0
0
|  |  |  | 1529.028 | 38.565 | 12.174 | 1.869 | 2.063 | 0.015 | 0.443 | 0.322 | 0.139 | 0.181 | 12.476 | 12.452 | 2.7251 | 2.738 |  | 131432 | 190715 | [6 empty] | 1600.0001
31 | [26 empty] | 0
| Начальник Запорізького ЛВУМГ . | [16 empty] | Деркач А.А. | [6 empty] | 30.11.2015
| Підрозділу підприємства, якому підпорядкована ХАЛ | [16 empty] | прізвище |  |  |  | підпис |  |  | дата
| Керівник ХАЛ Запорізького ПМ Запорізького ЛВУМГ . | [16 empty] | Огородник Ю.В. | [6 empty] | 30.11.2015
| ХАЛ, де здійснювались аналізи газу | [16 empty] | прізвище |  |  |  | підпис |  |  | дата