## Бердянск УГГ
ПАТ "УКРТРАНСГАЗ" | [12 empty] | Вимірювальна хіміко-аналітична лабораторія
Філія "УМГ "ХАРКІВТРАНСГАЗ" | [12 empty] | свідоцтво про атестацію №РЬ089/2014 від 19.10.2015р.
Сєвєродонецьке ВУ ПЗГ | [12 empty] | Чинно до 06.06.2017 року
ПАСПОРТ ФІЗИКО-ХІМІЧНИХ ПОКАЗНИКІВ ПРИРОДНОГО ГАЗУ
переданного Краматорським ЛВУМГ філії "УМГ "ХАРКІВТРАНСГАЗ" по ГРС Бердянськ та прийнятого Бердянським УГГ
за період з 01.11.2015 р. по 30.11.2015р.
Дата | Компонентний склад, % об. | [9 empty] | Точка роси вологи (Р=40 кг/см2), 0С | Густина, кг/м3 | Теплота згоряння нижча, ккал/м3 | Число Воббе вище, ккал/м3 | Маса механ. домішок, г/м3 | Масова концентрація меркаптанової сірки, г/м3 | Масова концентрація сірководню, г/м3
| Метан | Этан | Пропан | і-Бутан | н-Бутан | Пентани | Гексан та вищі | Азот | Діоксид вуглецю | Кисень
при 200С; 101,325 кПа
2015-11-01 | 94.6055 | 2.4283 | 0.6272 | 0.0803 | 0.0998 | 0.0378 | 0.0157 | 1.9581 | 0.1473 |  |  | 0.7058 | 8093.599 | 11724.12 |  |  |  | 100 | 94.6055 | 0 | 0.0378
2015-11-02 | 94.5704 | 2.4652 | 0.6458 | 0.083 | 0.1059 | 0.04 | 0.0163 | 1.9374 | 0.136 |  |  | 0.7062 | 8103.125 | 11734.06 |  |  |  | 100 | 94.5704 | 0 | 0.04
2015-11-03 | 94.915 | 2.3398 | 0.566 | 0.0721 | 0.0804 | 0.0306 | 0.0133 | 1.8655 | 0.1175 |  |  | 0.703 | 8082.596 | 11732.28 |  |  |  | 100.0002 | 94.9148 | -0.0002 | 0.0306
2015-11-04 | 94.8463 | 2.3443 | 0.6126 | 0.083 | 0.1012 | 0.0301 | 0.013 | 1.8659 | 0.1035 |  | -3.5 | 0.704 | 8095.426 | 11742.36 | відс | 0.017 | 0.002 | 99.9999 | 94.8464 | 0.0001 | 0.0301
2015-11-05 | 94.5164 | 2.5159 | 0.7488 | 0.1097 | 0.1463 | 0.038 | 0.0194 | 1.7695 | 0.1359 |  |  | 0.7081 | 8145.403 | 11778.31 |  |  |  | 99.9999 | 94.5165 | 0.0001 | 0.038
2015-11-06 | 94.9912 | 2.3003 | 0.7143 | 0.1105 | 0.1449 | 0.0336 | 0.0167 | 1.5852 | 0.1032 |  |  | 0.7049 | 8142.977 | 11801.94 |  |  |  | 99.9999 | 94.9913 | 0.0001 | 0.0336
2015-11-07 | 95.1428 | 2.3038 | 0.6493 | 0.0896 | 0.105 | 0.0348 | 0.0167 | 1.5439 | 0.114 |  |  | 0.7031 | 8126.598 | 11794.73 |  |  |  | 99.9999 | 95.1429 | 0.0001 | 0.0348
2015-11-08 | 95.2195 | 2.2792 | 0.62 | 0.0817 | 0.0925 | 0.0334 | 0.0165 | 1.5386 | 0.1186 |  |  | 0.7022 | 8117.291 | 11788.89 |  |  |  | 100 | 95.2195 | 0 | 0.0334
2015-11-09 | 95.1453 | 2.3121 | 0.6154 | 0.0803 | 0.0909 | 0.0324 | 0.0157 | 1.587 | 0.1209 |  |  | 0.7025 | 8113.671 | 11781.03 |  |  |  | 100 | 95.1453 | 0 | 0.0324
2015-11-10 | 94.8982 | 2.4862 | 0.6507 | 0.081 | 0.0916 | 0.0321 | 0.0158 | 1.6123 | 0.1321 |  |  | 0.7042 | 8126.258 | 11784.17 |  |  |  | 100 | 94.8982 | 0 | 0.0321
2015-11-11 | 94.7336 | 2.5721 | 0.6512 | 0.0801 | 0.0906 | 0.031 | 0.0155 | 1.68 | 0.1459 |  |  | 0.7052 | 8124.45 | 11773.46 |  |  |  | 100 | 94.7336 | 0 | 0.031
2015-11-12 | 95.1319 | 2.4742 | 0.6561 | 0.0873 | 0.0954 | 0.0328 | 0.0159 | 1.3692 | 0.1372 |  |  | 0.7033 | 8147.31 | 11822.68 |  |  |  | 100 | 95.1319 | 0 | 0.0328
2015-11-13 | 95.2487 | 2.4088 | 0.649 | 0.088 | 0.0956 | 0.033 | 0.0161 | 1.3256 | 0.1352 |  |  | 0.7026 | 8146.256 | 11827.11 |  |  |  | 100 | 95.2487 | 0 | 0.033
2015-11-14 | 95.2076 | 2.44 | 0.6509 | 0.0871 | 0.0952 | 0.0326 | 0.016 | 1.3337 | 0.1369 |  |  | 0.7028 | 8147.292 | 11826.59 |  |  |  | 100 | 95.2076 | 0 | 0.0326
2015-11-15 | 94.8552 | 2.5861 | 0.6535 | 0.0821 | 0.09 | 0.0305 | 0.0152 | 1.5319 | 0.1556 |  |  | 0.7047 | 8136.754 | 11795.57 |  |  |  | 100.0001 | 94.8551 | -0.0001 | 0.0305
2015-11-16 | 94.4908 | 2.6835 | 0.6388 | 0.075 | 0.0825 | 0.0274 | 0.0134 | 1.8345 | 0.1541 |  |  | 0.7062 | 8112.918 | 11748.35 |  |  |  | 100 | 94.4908 | 0 | 0.0274
2015-11-17 | 94.3467 | 2.8356 | 0.6253 | 0.08 | 0.0849 | 0.0325 | 0.01 | 1.8325 | 0.1524 |  |  | 0.707 | 8122.618 | 11754.83 |  |  |  | 99.9999 | 94.3468 | 0.0001 | 0.0325
2015-11-18 | 94.3043 | 2.8443 | 0.6383 | 0.0791 | 0.085 | 0.0324 | 0.0103 | 1.8444 | 0.1619 |  |  | 0.7074 | 8123 | 11752.23 |  |  |  | 100 | 94.3043 | 0 | 0.0324
2015-11-19 | 94.258 | 2.882 | 0.634 | 0.0756 | 0.0811 | 0.0312 | 0.0097 | 1.8516 | 0.1766 |  |  | 0.7076 | 8121.249 | 11747.99 |  |  |  | 99.9998 | 94.2582 | 0.0002 | 0.0312
2015-11-20 | 94.2927 | 2.8351 | 0.6416 | 0.0742 | 0.0796 | 0.0315 | 0.0097 | 1.8595 | 0.1762 |  |  | 0.7074 | 8118.169 | 11745.3 |  |  |  | 100.0001 | 94.2926 | -0.0001 | 0.0315
2015-11-21 | 94.3739 | 2.8139 | 0.64 | 0.0749 | 0.0797 | 0.0315 | 0.0101 | 1.8017 | 0.1744 |  |  | 0.707 | 8121.665 | 11754 |  |  |  | 100.0001 | 94.3738 | -0.0001 | 0.0315
2015-11-22 | 94.4345 | 2.8111 | 0.6327 | 0.0791 | 0.0836 | 0.0327 | 0.0105 | 1.7405 | 0.1752 |  |  | 0.7068 | 8127.366 | 11763.96 |  |  |  | 99.9999 | 94.4346 | 0.0001 | 0.0327
2015-11-23 | 94.407 | 2.8192 | 0.6342 | 0.081 | 0.0853 | 0.0334 | 0.0106 | 1.7365 | 0.1927 |  |  | 0.7071 | 8127.835 | 11761.81 |  |  |  | 99.9999 | 94.4071 | 0.0001 | 0.0334
2015-11-24 | 94.4456 | 2.7894 | 0.6274 | 0.0787 | 0.0828 | 0.0323 | 0.0102 | 1.7728 | 0.1608 |  |  | 0.7065 | 8123.487 | 11760.44 |  |  |  | 100 | 94.4456 | 0 | 0.0323
2015-11-25 | 94.3066 | 2.8538 | 0.6363 | 0.0768 | 0.0818 | 0.0315 | 0.0101 | 1.8499 | 0.1533 |  |  | 0.7072 | 8122.283 | 11752.64 |  |  |  | 100.0001 | 94.3065 | -0.0001 | 0.0315
2015-11-26 | 94.6055 | 2.7825 | 0.6325 | 0.0864 | 0.09 | 0.0348 | 0.0109 | 1.6029 | 0.1545 | 0.007 |  | 0.706 | 8141.356 | 11790.81 |  |  |  | 100.007 | 94.5985 | -0.007 | 0.0348
2015-11-27 | 94.616 | 2.6989 | 0.6379 | 0.0843 | 0.0883 | 0.0346 | 0.0108 | 1.6712 | 0.1579 |  |  | 0.7058 | 8130.303 | 11776.07 |  |  |  | 99.9999 | 94.6161 | 0.0001 | 0.0346
28.11.15. | 94.6988 | 2.6462 | 0.6308 | 0.082 | 0.0866 | 0.0343 | 0.0108 | 1.6531 | 0.1574 |  |  | 0.7053 | 8126.779 | 11775.95 |  |  |  | 100 | 94.6988 | 0 | 0.0343
2015-11-29 | 94.5712 | 2.6793 | 0.639 | 0.0833 | 0.0927 | 0.0371 | 0.0114 | 1.7295 | 0.1564 |  |  | 0.7061 | 8126.1 | 11767.41 |  |  |  | 99.9999 | 94.5713 | 0.0001 | 0.0371
2015-11-30 | 94.5666 | 2.6546 | 0.6489 | 0.0847 | 0.0965 | 0.0361 | 0.0112 | 1.7548 | 0.1466 |  |  | 0.7062 | 8125.181 | 11765.71 |  |  |  | 100 | 94.5666 | 0 | 0.0361
Головний інженер Сєвєродонецького ЛВУМГ Кошель В.Ю.
Керівник підрозділу, якому підпорядкована лабораторія прізвище підпис дата
Інженер ВХАЛ Сєвєродонецького ЛВУМГ Єрьоменко М.О.
Керівник лабораторії, де здійнювались аналізи газу прізвище підпис дата