## СертифікатАТІ
ПАСПОРТ ФІЗІКО-ХІМІЧНИХ ПОКАЗНИКІВ ПРИРОДНОГО ГАЗУ
переданого Одеським ЛВУМГ філії УМГ "ПРИКАРПАТТРАНСГАЗ" та прийнятого ПАТ "Одесагаз"
визначених в вимірювальної хіміко-аналітичній лабораторії ГВС-Гребеники по газопроводу АТІ
за період з 01.12.2015р. по 31.12.2015р.
Число місяця | Компонентний склад, мол.% | [13 empty] | Точка роси вологи (Р=4 Мпа), оС | Густина, кг/м3 | Теплота згорання низшая, ккал/м3 | Число Воббе вище, ккал/м3 | Маса механічних домішок, г/м3 | Масова концентрація сірководню, м3 | Масова концентрація меркаптанової сірки, м3
| Метан | Єтан | Пропан | І-бутан | Н-бутан | нео-пентан | І-пентан | Н-пентан | Гексани | Азот | Діоксід вуглецу | Гелій | Водень | Кисень
при 20 оС, 101,325 кПа
1 | 96.3395 | 1.9645 | 0.6092 | 0.0962 | 0.0944 | 0 | 0.0182 | 0.013 | 0.0129 | 0.6934 | 0.1457 | 0.012 | 0.001 |  | -23.5 | 0.6964 | 8162 | 11898
2 | 96.2909 | 1.9978 | 0.6208 | 0.0983 | 0.0965 | 0 | 0.0187 | 0.0133 | 0.0127 | 0.6901 | 0.148 | 0.012 | 0.001 | 0.01 | -24.9 | 0.6968 | 8166 | 11901
3 | 96.2372 | 2.0199 | 0.6294 | 0.0992 | 0.0975 | 0 | 0.0188 | 0.0135 | 0.0136 | 0.7075 | 0.1505 | 0.012 | 0.001 |  | -25.2 | 0.6973 | 8168 | 11899
4 | 96.2532 | 2.0231 | 0.6278 | 0.0988 | 0.0967 | 0 | 0.0189 | 0.0137 | 0.0131 | 0.6912 | 0.1505 | 0.012 | 0.001 |  | -25.3 | 0.6972 | 8169 | 11902
5 | 96.2408 | 2.0327 | 0.6307 | 0.1001 | 0.0985 | 0 | 0.0192 | 0.0137 | 0.0131 | 0.688 | 0.1504 | 0.012 | 0.001 |  | -24.9 | 0.6973 | 8171 | 11903
6 | 96.221 | 2.0473 | 0.6353 | 0.1012 | 0.0996 | 0 | 0.0193 | 0.0139 | 0.0133 | 0.6844 | 0.1518 | 0.012 | 0.001 |  | -24.5 | 0.6975 | 8173 | 11905
7 | 96.2218 | 2.0525 | 0.6378 | 0.1016 | 0.1001 | 0 | 0.0193 | 0.0137 | 0.0133 | 0.6772 | 0.1498 | 0.012 | 0.001 |  | -25 | 0.6975 | 8174 | 11907 | отсут.
8 | 96.1793 | 2.0848 | 0.6513 | 0.1045 | 0.1033 | 0 | 0.0201 | 0.0145 | 0.0139 | 0.6639 | 0.1514 | 0.012 | 0.001 | 0.0082 | -25.1 | 0.698 | 8181 | 11912
9 | 96.0992 | 2.1293 | 0.6752 | 0.1095 | 0.1085 | 0 | 0.0212 | 0.0156 | 0.0149 | 0.6552 | 0.1584 | 0.012 | 0.001 |  | -25.6 | 0.6988 | 8189 | 11917 |  | <0,1 | <0,2
10 | 96.0302 | 2.1719 | 0.6891 | 0.1126 | 0.112 | 0 | 0.022 | 0.016 | 0.0156 | 0.6538 | 0.1639 | 0.012 | 0.001 |  | -25.7 | 0.6994 | 8195 | 11920
11 | 95.954 | 2.2103 | 0.7109 | 0.1174 | 0.1175 | 0 | 0.0236 | 0.0173 | 0.0169 | 0.6518 | 0.1672 | 0.012 | 0.001 |  | -24.9 | 0.7002 | 8203 | 11924
12 | 95.9342 | 2.2194 | 0.7143 | 0.1184 | 0.1185 | 0 | 0.0237 | 0.0175 | 0.0179 | 0.6548 | 0.1684 | 0.012 | 0.001 |  | -25.1 | 0.7004 | 8204 | 11924
13 | 95.952 | 2.2141 | 0.7079 | 0.1162 | 0.1159 | 0 | 0.0231 | 0.0169 | 0.0171 | 0.6562 | 0.1677 | 0.012 | 0.001 |  | -26 | 0.7002 | 8202 | 11923
14 | 95.987 | 2.1942 | 0.6994 | 0.114 | 0.1134 | 0 | 0.0228 | 0.0164 | 0.0164 | 0.6589 | 0.1647 | 0.012 | 0.001 | 0.0096 | -22 | 0.6998 | 8198 | 11921
15 | 95.9961 | 2.1884 | 0.6961 | 0.1139 | 0.1134 | 0 | 0.0224 | 0.0163 | 0.0161 | 0.6603 | 0.164 | 0.012 | 0.001 |  | -24.2 | 0.6997 | 8197 | 11920
16 | 95.9683 | 2.2023 | 0.7031 | 0.1151 | 0.1146 | 0 | 0.0225 | 0.0165 | 0.0163 | 0.6621 | 0.1662 | 0.012 | 0.001 |  | -24.3 | 0.7 | 8198 | 11921
17 | 95.9823 | 2.1947 | 0.6988 | 0.1136 | 0.1129 | 0 | 0.0222 | 0.0163 | 0.0162 | 0.6638 | 0.1663 | 0.012 | 0.001 |  | -23.6 | 0.6998 | 8197 | 11919
18 | 96.2717 | 2.0027 | 0.6238 | 0.0994 | 0.0984 | 0 | 0.0195 | 0.0142 | 0.0143 | 0.6948 | 0.1483 | 0.012 | 0.001 |  | -25.6 | 0.6971 | 8168 | 11901
19 | 96.2494 | 2.0233 | 0.6312 | 0.1008 | 0.0997 | 0 | 0.02 | 0.0142 | 0.0142 | 0.686 | 0.1483 | 0.012 | 0.001 |  | -25.2 | 0.6973 | 8171 | 11904
20 | 96.1802 | 2.0756 | 0.6482 | 0.1031 | 0.1015 | 0 | 0.0199 | 0.0143 | 0.014 | 0.6755 | 0.1548 | 0.012 | 0.001 |  | -24.7 | 0.6979 | 8178 | 11908
21 | 96.1678 | 2.0846 | 0.6507 | 0.1034 | 0.102 | 0 | 0.0203 | 0.0143 | 0.0138 | 0.6742 | 0.156 | 0.012 | 0.001 | 0.0086 | -24.6 | 0.698 | 8179 | 11909
22 | 96.1611 | 2.0922 | 0.655 | 0.1045 | 0.1031 | 0 | 0.0198 | 0.0144 | 0.014 | 0.6678 | 0.1549 | 0.012 | 0.001 |  | -23.8 | 0.6981 | 8182 | 11911 | отсут.
23 | 96.2407 | 2.0389 | 0.6365 | 0.101 | 0.0993 | 0 | 0.0193 | 0.0139 | 0.0136 | 0.6745 | 0.1494 | 0.012 | 0.001 |  | -24.4 | 0.6974 | 8173 | 11907 |  | <0,1 | <0,2
24 | 96.195 | 2.0732 | 0.646 | 0.1028 | 0.1013 | 0 | 0.0193 | 0.0139 | 0.0134 | 0.6686 | 0.1535 | 0.012 | 0.001 |  | -23.7 | 0.6978 | 8178 | 11909
25 | 96.1973 | 2.0724 | 0.6475 | 0.1033 | 0.1018 | 0 | 0.0204 | 0.0143 | 0.0135 | 0.6633 | 0.1533 | 0.012 | 0.001 |  | -24.4 | 0.6978 | 8179 | 11910
26 | 96.1586 | 2.099 | 0.6579 | 0.1054 | 0.1037 | 0 | 0.02 | 0.0143 | 0.0138 | 0.6586 | 0.1557 | 0.012 | 0.001 |  | -24.8 | 0.6982 | 8183 | 11913
27 | 96.1938 | 2.0744 | 0.649 | 0.1034 | 0.1018 | 0 | 0.0198 | 0.0143 | 0.0137 | 0.6634 | 0.1535 | 0.012 | 0.001 | 0.0071 | -23.9 | 0.6978 | 8179 | 11911
28 | 96.2496 | 2.0419 | 0.6317 | 0.1006 | 0.0989 | 0 | 0.0191 | 0.0138 | 0.0134 | 0.6679 | 0.15 | 0.012 | 0.001 |  | -23.7 | 0.6973 | 8173 | 11907
29 | 96.2742 | 2.0215 | 0.6309 | 0.1008 | 0.0992 | 0 | 0.0192 | 0.0138 | 0.0133 | 0.6664 | 0.1478 | 0.012 | 0.001 |  | -25.1 | 0.6971 | 8172 | 11907
30 | 96.2463 | 2.0415 | 0.6379 | 0.1019 | 0.1006 | 0 | 0.0202 | 0.0141 | 0.0135 | 0.6623 | 0.1488 | 0.012 | 0.001 |  | -24.4 | 0.6974 | 8175 | 11909
31 | 96.2313 | 2.0537 | 0.6423 | 0.1028 | 0.1012 | 0 | 0.0197 | 0.0141 | 0.0137 | 0.659 | 0.1493 | 0.012 | 0.001 |  | -23.7 | 0.6975 | 8177 | 11911
8181.0968
Начальник Одеського ЛВУМГ _________________________ Девдера Б.П.
Хімік ІІ категорії ВХАЛ ГВС Гребеники _________________________ Царалунга Л.Л.