## Лист1
ПАТ "УКРТРАНСГАЗ"
Філія УМГ"ХАРКІВТРАНСГАЗ"
Пролетарське ВУПЗГ
Вимірювальна хіміко-аналітична лабораторія
Свідоцтво про атестацію № ПЧ - 07-0/1158-2014 дійсне до 22.10.2017 р.
ПАСПОРТ ФІЗИКО-ХІМІЧНИХ ПАРАМЕТРІВ ПРИРОДНОГО ГАЗУ
протранспортованого УМГ "ХАРКІВТРАНСГАЗ" Пролетарським ВУПЗГ
по газопроводу-відгалуженню Пролетарська СПЗГ- ШДКРІ за період з 01.02.2015 по 28.02.2015 р. (точка відбору - ПЗГ - 1, с. Пролетарське)
Дата відбору проби (числа місяця) | Умови відбору проби |  | Дата аналізу проби (числа місяця) | Компонентний склад МВУ 05-61-2005, об'ємна частка, % | [13 empty] | Температура точки роси по волозі при 4,0 МПа, оС | Теплота згоряння нижча ГОСТ22667-82, ккал/м3 | Число Воббе вище ГОСТ22667-82, ккал/м3 | Густина, кг/м3 |  |  | Маса механічних домішок,г/м3 ГОСТ 22387.4-77 | Масова концентрація меркаптанової сірки, г/м3 ГОСТ 22387.2-97 | Масова концентрація сірководню, г/м3 ГОСТ 22387.2-97
|  |  |  | метан | етан | пропан | і-бутани | н-бутан | нео-пентани | і-пентан | н-пентан | гексани та вищі | кисень | азот |  | діоксид вуглецю |  |  |  |  | пікнометрична | лабораторний хроматограф | потоковий хроматограф
| Р, кгс/см2 | t, ºС | [11 empty] | об. % | мол.% | об. % | мол. %
при 20 ºС , 101,325 кПа
1 | [26 empty] | 0
2 | 47.9 | 2.8 | 2 | 93.362 | 3.242 | 0.803 | 0.094 | 0.129 | 0 | 0.035 | 0.03 | 0.403 | 0.007 | 1.453 | 1.45 | 0.442 | 0.443 | -10.3 | 8318 | 11865 |  | 0.728 |  |  |  |  | 100 | ОК
3 | 47.2 | 2.6 | 3 | 93.231 | 3.235 | 0.799 | 0.094 | 0.13 | 0 | 0.036 | 0.03 | 0.548 | 0.006 | 1.454 | 1.45 | 0.437 | 0.438 | -8.9 | 8362 | 11893 |  | 0.732 |  |  |  |  | 100 | ОК
4 | 46.4 | 0.3 | 4 | 93.308 | 3.24 | 0.798 | 0.094 | 0.129 | 0.001 | 0.036 | 0.03 | 0.468 | 0.005 | 1.453 | 1.449 | 0.438 | 0.439 | -9 | 8338 | 11878 |  | 0.73 |  | відсутні |  |  | 100 | ОК
5 | 47.3 | 2.5 | 5 | 93.269 | 3.217 | 0.795 | 0.094 | 0.13 | 0 | 0.036 | 0.03 | 0.54 | 0.006 | 1.448 | 1.444 | 0.435 | 0.436 | -9 | 8359 | 11891 |  | 0.732 |  |  |  |  | 100 | ОК
6 | 47.2 | 2.6 | 6 | 93.235 | 3.235 | 0.798 | 0.094 | 0.13 | 0 | 0.036 | 0.03 | 0.555 | 0.005 | 1.444 | 1.44 | 0.438 | 0.439 | -11 | 8365 | 11895 |  | 0.732 |  |  | 0.003 | 0.0003 | 100
7 | [26 empty] | 0
8 | [26 empty] | 0
9 | 48.2 | 1 | 9 | 93.149 | 3.395 | 0.885 | 0.111 | 0.159 | 0 | 0.049 | 0.044 | 0.366 | 0.006 | 1.39 | 1.387 | 0.446 | 0.447 | -8.1 | 8348 | 11890 |  | 0.73 |  |  |  |  | 100
10 | 47.3 | 1.5 | 10 | 93.121 | 3.376 | 0.889 | 0.112 | 0.161 | 0.001 | 0.05 | 0.045 | 0.405 | 0.006 | 1.39 | 1.387 | 0.444 | 0.445 | -8.7 | 8361 | 11898 |  | 0.731 |  |  |  |  | 100
11 | 46.9 | 0.1 | 11 | 93.333 | 3.226 | 0.799 | 0.094 | 0.13 | 0 | 0.036 | 0.03 | 0.46 | 0.006 | 1.449 | 1.446 | 0.437 | 0.438 | -13.2 | 8335 | 11877 |  | 0.729 |  |  |  |  | 100
12 | 47.7 | 3.8 | 12 | 93.363 | 3.216 | 0.799 | 0.094 | 0.129 | 0 | 0.035 | 0.029 | 0.444 | 0.006 | 1.45 | 1.447 | 0.435 | 0.436 | -9 | 8329 | 11873 |  | 0.729 |  |  |  |  | 100
13 | 47.7 | 1.8 | 13 | 93.095 | 3.398 | 0.889 | 0.111 | 0.16 | 0.002 | 0.05 | 0.044 | 0.399 | 0.005 | 1.397 | 1.394 | 0.45 | 0.451 | -9.1 | 8359 | 11895 |  | 0.731 |  |  |  |  | 100
14 | 47.5 | 2.2 | 14 | 93.103 | 3.385 | 0.883 | 0.111 | 0.16 | 0.001 | 0.05 | 0.044 | 0.424 | 0.005 | 1.387 | 1.384 | 0.447 | 0.448 | -9.3 | 8366 | 11901 |  | 0.732 |  |  |  |  | 100
15 | [26 empty] | 0
16 | 47.4 | 2.7 | 15 | 93.325 | 3.228 | 0.798 | 0.094 | 0.13 | 0 | 0.036 | 0.03 | 0.467 | 0.005 | 1.451 | 1.448 | 0.436 | 0.437 | -13 | 8337 | 11878 |  | 0.73 |  |  |  |  | 100 | ОК
17 | 46.9 | 2.2 | 17 | 93.284 | 3.385 | 0.879 | 0.11 | 0.156 | 0.001 | 0.047 | 0.041 | 0.247 | 0.007 | 1.396 | 1.393 | 0.447 | 0.448 | -15.6 | 8308 | 11864 |  | 0.726 |  |  | 0.002 | 0.0002 | 100 | ОК
18 | 47 | 3.8 | 18 | 93.284 | 3.22 | 0.798 | 0.095 | 0.13 | 0 | 0.036 | 0.03 | 0.516 | 0.006 | 1.446 | 1.442 | 0.439 | 0.44 | -11.2 | 8352 | 11887 |  | 0.731 |  |  |  |  | 100
19 | 47 | 4.6 | 19 | 93.122 | 3.38 | 0.883 | 0.111 | 0.159 | 0.001 | 0.049 | 0.044 | 0.422 | 0.006 | 1.38 | 1.377 | 0.443 | 0.444 | -11.7 | 8365 | 11901 | 0.73 | 0.731 |  |  |  |  | 100
20 | 47.7 | 6.5 | 20 | 93.29 | 3.168 | 0.784 | 0.093 | 0.127 | 0 | 0.035 | 0.03 | 0.613 | 0.006 | 1.42 | 1.416 | 0.434 | 0.435 | -5.6 | 8378 | 11906 |  | 0.734 |  | відсутні |  |  | 100
21 | [26 empty] | 0
22 | [26 empty] | 0
23 | [26 empty] | 0
24 | [26 empty] | 0
25 | [26 empty] | 0
26 | [26 empty] | 0
27 | [26 empty] | 0
28 | [26 empty] | 0
29 | [26 empty] | 0
30 | [26 empty] | 0
31 | [26 empty] | 0
Начальник Пролетарського ВУПЗГ Андрусів В.М. 02.03.2015р
| Підрозділу підприємства, якому підпорядкована ХАЛ | [11 empty] | прізвище |  |  |  | підпис |  |  | дата
Завідувач ХАЛ Пролетарського ВУПЗГ Рекунович В.В. 02.03.2015р
| ХАЛ, де здійснювались аналізи газу | [11 empty] | прізвище |  |  |  | підпис |  |  | дата

## Отчет о совместимости
Отчет о совместимости для Пролетарка червень закачка 2012.xls
Дата отчета: 13.06.2012 15:12
Некоторые свойства данной книги не поддерживаются более ранними версиями Excel. Открытие книги в более ранней версии Excel или ее сохранение в формате более ранней версии приведет к потере или ограничению функциональности этих свойств.
Несущественная потеря точности | Число экземпляров | Версия
Некоторые ячейки или стили в этой книге содержат форматирование, не поддерживаемое выбранным форматом файла. Эти форматы будут преобразованы в наиболее близкий из имеющихся форматов. | 14 | Excel 97-2003