## Макіївкагаз
30 | [18 empty] | 0
31
Паспорт фізико-хімічних показників природного газу
переданного ПАТ "Макіївкагаз"
за лютий 2015
Дата | Компонентний склад, % об. | [9 empty] | Точка роси вологи (Р=40 кг/см2), 0С | Густина, кг/м3 | Теплота згоряння нижча, ккал/м3 | Число Воббе вище, ккал/м3 | Маса механ. домішок, г/м3 | Масова концентрація меркаптанової сірки, г/м3 | Масова концентрація сірководню, г/м3
| Метан | Этан | Пропан | і-Бутан | н-Бутан | Пентани | Гексан та вищі | Азот | Діоксид вуглецю | Кисень
при 200С; 101,325 кПа
Газопровід Новопсков - Лоскутовка (ГРС Ханжонково, Макеевка-Західна)
2015-02-02 | 96.203 | 1.933 | 0.562 | 0.085 | 0.088 | 0.032 | 0.01 | 0.947 | 0.134 | 0.006 | -10.3 | 0.697 | 8131 | 11858 |  |  |  | 100
2015-02-05 | [14 empty] | відс. | 0.0019 | 0.0009 | 0
2015-02-26 | 94.489 | 2.954 | 0.763 | 0.099 | 0.11 | 0.043 | 0.02 | 1.282 | 0.236 | 0.004 | -8.7 | 0.709 | 8200 | 11846 | відс. | 0.0057 | 0.0014 | 100
Головний інженер | [13 empty] | М.Ю.Єрохін
Вик. Куколь І.М., тел. 334-96-73

## Макеевкагаз Макеевка-северная
30 | [18 empty] | 0
31
Паспорт фізико-хімічних показників природного газу
переданного ПАТ "Макіївкагаз" по ГРС Макіївка-Північна
за лютий 2015
Дата | Компонентний склад, % об. | [9 empty] | Точка роси вологи (Р=40 кг/см2), 0С | Густина, кг/м3 | Теплота згоряння нижча, ккал/м3 | Число Воббе вище, ккал/м3 | Маса механ. домішок, г/м3 | Масова концентрація меркаптанової сірки, г/м3 | Масова концентрація сірководню, г/м3
| Метан | Этан | Пропан | і-Бутан | н-Бутан | Пентани | Гексан та вищі | Азот | Діоксид вуглецю | Кисень
при 200С; 101,325 кПа
2015-02-01 | [11 empty] | 0.699 | [5 empty] | 0
2015-02-02 | 96.203 | 1.933 | 0.562 | 0.085 | 0.088 | 0.032 | 0.01 | 0.947 | 0.134 | 0.006 | -10.3 | 0.698 | 8131 | 11858 |  |  |  | 100
2015-02-03 | [11 empty] | 0.702 | [5 empty] | 0
2015-02-04 | [11 empty] | 0.698 | [5 empty] | 0
2015-02-05 | [11 empty] | 0.698 |  |  | відс. | 0.0019 | 0.0009 | 0
2015-02-06 | [11 empty] | 0.7 | [5 empty] | 0
2015-02-07 | [11 empty] | 0.7 | [5 empty] | 0
2015-02-08 | [11 empty] | 0.701 | [5 empty] | 0
2015-02-09 | [11 empty] | 0.702 | [5 empty] | 0
2015-02-10 | [11 empty] | 0.702 | [5 empty] | 0
2015-02-11 | [11 empty] | 0.701 | [5 empty] | 0
2015-02-12 | [11 empty] | 0.702 | [5 empty] | 0
2015-02-13 | [11 empty] | 0.703 | [5 empty] | 0
2015-02-14 | [11 empty] | 0.701 | [5 empty] | 0
2015-02-15 | [11 empty] | 0.701 | [5 empty] | 0
2015-02-16 | [11 empty] | 0.7 | [5 empty] | 0
2015-02-17 | [11 empty] | 0.706 | [5 empty] | 0
2015-02-18 | [11 empty] | 0.714 | [5 empty] | 0
2015-02-19 | [11 empty] | 0.711 | [5 empty] | 0
2015-02-20 | [11 empty] | 0.711 | [5 empty] | 0
2015-02-21 | [11 empty] | 0.711 | [5 empty] | 0
2015-02-22 | [11 empty] | 0.711 | [5 empty] | 0
2015-02-23 | [11 empty] | 0.711 | [5 empty] | 0
2015-02-24 | [11 empty] | 0.711 | [5 empty] | 0
2015-02-25 | [11 empty] | 0.71 | [5 empty] | 0
2015-02-26 | 94.489 | 2.954 | 0.763 | 0.099 | 0.11 | 0.043 | 0.02 | 1.282 | 0.236 | 0.004 | -8.7 | 0.711 | 8200 | 11846 | відс. | 0.0057 | 0.0014 | 100
2015-02-27 | [11 empty] | 0.711 | [5 empty] | 0
2015-02-28 | [11 empty] | 0.709 | [5 empty] | 0
Головний інженер | [13 empty] | М.Ю.Єрохін
Вик. Куколь І.М., тел. 334-96-73