## Sheet1
День місяця | Номер результату випробув. | Метан, об.% | Етан, об.% | Пропан, об.% | i-Бутан, об.% | н-Бутан, об.% | нео-Пентан, об.% | i-Пентан, об.% | н-Пентан, об.% | Гексани, об.% | Кисень, об.% | Азот, об.% | Двуокис вуглецю, об% | Точка роси вологи (р=4МПа), ⁰С | Густина відносна | Густина при 20⁰С, г/см3 | Теплота згорання нижча, кКал/м3 | Теплота згорання вища, кКал/м3 | Число Воббе вище, кКал/м3 | Теплота згорання нижча, МДж/м3 | Теплота згорання вища, МДж/м3 | Число Воббе вище, МДж/м3 | Маса механічних домішок, г/м3 | Масова концентрація сірководню, м3 | Масова концентрац.меркаптанової сірки,м3
02 | 83347 | 95,7000 | 2,3690 | 0,7210 | 0,1210 | 0,1250 | 0,0010 | 0,0170 | 0,0160 | 0,0030 | 0,0100 | 0,7100 | 0,1670 |  | 0,5830 | 0,7020 | 8 212 |  | 11 927 | 34,38
03 | 83487 | 95,8130 | 2,2990 | 0,7330 | 0,1160 | 0,1190 | 0,0020 | 0,0290 | 0,0220 | 0,0050 | 0,0100 | 0,6870 | 0,1650 |  | 0,5830 | 0,7020 | 8 210 |  | 11 928 | 34,37
04 | 83669 | 95,7370 | 2,3490 | 0,7480 | 0,1210 | 0,1240 | 0,0020 | 0,0310 | 0,0220 | 0,0040 | 0,0090 | 0,6870 | 0,1660 |  | 0,5830 | 0,7030 | 8 217 |  | 11 932 | 34,40
05 | 83794 | 95,8680 | 2,2720 | 0,7280 | 0,1160 | 0,1200 | 0,0010 | 0,0270 | 0,0200 | 0,0040 | 0,0090 | 0,6760 | 0,1590 |  | 0,5820 | 0,7010 | 8 207 |  | 11 929 | 34,36 |  |  | відсутн.
06 | 83896 | 95,9840 | 2,1910 | 0,7040 | 0,1140 | 0,1160 | 0,0020 | 0,0260 | 0,0220 | 0,0050 | 0,0090 | 0,6750 | 0,1520 |  | 0,5810 | 0,7010 | 8 200 |  | 11 926 | 34,33
09 | 83999 | 95,8830 | 2,2430 | 0,7250 | 0,1160 | 0,1190 | 0,0020 | 0,0260 | 0,0200 | 0,0040 | 0,0090 | 0,6920 | 0,1610 |  | 0,5820 | 0,7010 | 8 204 |  | 11 925 | 34,35
10 | 84105 | 95,8580 | 2,2410 | 0,7300 | 0,1170 | 0,1200 | 0,0060 | 0,0310 | 0,0250 | 0,0050 | 0,0100 | 0,6960 | 0,1610 |  | 0,5820 | 0,7020 | 8 208 |  | 11 927 | 34,37
11 | 84198 | 95,9020 | 2,2380 | 0,7200 | 0,1160 | 0,1190 | 0,0010 | 0,0220 | 0,0170 | 0,0040 | 0,0090 | 0,6940 | 0,1580 |  | 0,5820 | 0,7010 | 8 201 |  | 11 923 | 34,34
12 | 84256 | 95,8390 | 2,2810 | 0,7340 | 0,1190 | 0,1220 | відсутн. | 0,0190 | 0,0140 | 0,0040 | 0,0100 | 0,6940 | 0,1640 |  | 0,5820 | 0,7010 | 8 204 |  | 11 924 | 34,35
13 | 84377 | 95,8040 | 2,2940 | 0,7400 | 0,1190 | 0,1210 | 0,0130 | 0,0210 | 0,0160 | 0,0040 | 0,0080 | 0,6960 | 0,1640 |  | 0,5830 | 0,7020 | 8 210 |  | 11 927 | 34,37
14 | 84503 | 95,7080 | 2,3420 | 0,7560 | 0,1220 | 0,1230 | 0,0150 | 0,0350 | 0,0240 | 0,0060 | 0,0100 | 0,6920 | 0,1670 |  | 0,5840 | 0,7030 | 8 223 |  | 11 935 | 34,43
16 | 84619 | 95,9220 | 2,2420 | 0,7240 | 0,1170 | 0,1210 | 0,0020 | 0,0140 | 0,0130 | 0,0040 | 0,0090 | 0,6750 | 0,1570 |  | 0,5820 | 0,7010 | 8 201 |  | 11 925 | 34,34 |  |  |  | відсутн. | 0,0022
17 | 84669 | 95,8590 | 2,2600 | 0,7360 | 0,1200 | 0,1240 | 0,0060 | 0,0230 | 0,0200 | 0,0040 | 0,0100 | 0,6790 | 0,1590 |  | 0,5820 | 0,7020 | 8 209 |  | 11 930 | 34,37
18 | 84760 | 95,8360 | 2,2760 | 0,7400 | 0,1200 | 0,1230 | 0,0020 | 0,0240 | 0,0230 | 0,0050 | 0,0100 | 0,6810 | 0,1600 |  | 0,5820 | 0,7020 | 8 211 |  | 11 930 | 34,38
19 | 84881 | 95,8650 | 2,2580 | 0,7320 | 0,1200 | 0,1220 | 0,0020 | 0,0350 | 0,0190 | 0,0050 | 0,0100 | 0,6750 | 0,1570 |  | 0,5820 | 0,7020 | 8 211 |  | 11 931 | 34,38
20 | 84993 | 95,7270 | 2,3390 | 0,7600 | 0,1250 | 0,1290 | 0,0020 | 0,0290 | 0,0240 | 0,0050 | 0,0100 | 0,6830 | 0,1670 |  | 0,5830 | 0,7030 | 8 220 |  | 11 934 | 34,41
23 | 85077 | 95,7560 | 2,3270 | 0,7580 | 0,1250 | 0,1280 | 0,0010 | 0,0210 | 0,0160 | 0,0050 | 0,0100 | 0,6880 | 0,1650 | -16,7 | 0,5830 | 0,7020 | 8 214 |  | 11 931 | 34,39 |  |  | відсутн.
24 | 85173 | 95,7040 | 2,3540 | 0,7620 | 0,1250 | 0,1280 | 0,0010 | 0,0280 | 0,0200 | 0,0050 | 0,0110 | 0,6930 | 0,1690 | -13,5 | 0,5830 | 0,7030 | 8 218 |  | 11 932 | 34,41 |  |  |  | відсутн. | 0,0005
25 | 85283 | 95,7920 | 2,3010 | 0,7460 | 0,1220 | 0,1260 | 0,0020 | 0,0270 | 0,0180 | 0,0050 | 0,0110 | 0,6860 | 0,1640 | -12,7 | 0,5830 | 0,7020 | 8 213 |  | 11 930 | 34,39
26 | 85433 | 95,8230 | 2,3010 | 0,7350 | 0,1170 | 0,1220 | 0,0050 | 0,0120 | 0,0140 | 0,0060 | 0,0090 | 0,6940 | 0,1620 | -13,1 | 0,5820 | 0,7010 | 8 205 |  | 11 925 | 34,35
27 | 85562 | 95,8660 | 2,2640 | 0,3750 | 0,1200 | 0,1230 | 0,0020 | 0,0210 | 0,0160 | 0,0050 | 0,0100 | 0,6770 | 0,1610 | -10,5 | 0,5820 | 0,7010 | 8 207 |  | 11 928 | 34,36