## Sheet1
День місяця | Номер результату випробув. | Метан, об.% | Етан, об.% | Пропан, об.% | i-Бутан, об.% | н-Бутан, об.% | нео-Пентан, об.% | i-Пентан, об.% | н-Пентан, об.% | Гексани, об.% | Кисень, об.% | Азот, об.% | Двуокис вуглецю, об% | Точка роси вологи (р=4МПа), ⁰С | Густина відносна | Густина при 20⁰С, г/см3 | Теплота згорання нижча, кКал/м3 | Теплота згорання вища, кКал/м3 | Число Воббе вище, кКал/м3 | Теплота згорання нижча, МДж/м3 | Теплота згорання вища, МДж/м3 | Число Воббе вище, МДж/м3 | Маса механічних домішок, г/м3 | Масова концентрація сірководню, м3 | Масова концентрац.меркаптанової сірки,м3
02 | 83543 | 96,5980 | 1,6810 | 0,4990 | 0,0790 | 0,0830 | 0,0020 | 0,0230 | 0,0130 | 0,0070 | 0,0060 | 0,8370 | 0,1720 |  | 0,5760 | 0,6950 | 8 111 |  | 11 851 | 33,96
09 | 84132 | 95,8120 | 2,0700 | 0,5870 | 0,0850 | 0,0990 | 0,0020 | 0,0250 | 0,0170 | 0,0160 | 0,0070 | 0,9220 | 0,3580 |  | 0,5820 | 0,7010 | 8 134 |  | 11 825 | 34,06 |  |  | відсутн. | 0,0004 | 0,0010
16 | 84684 | 95,8320 | 2,0390 | 0,5830 | 0,0850 | 0,1010 | 0,0020 | 0,0230 | 0,0170 | 0,0180 | 0,0080 | 0,9410 | 0,3510 |  | 0,5820 | 0,7010 | 8 131 |  | 11 822 | 34,04
23 | 85188 | 95,8670 | 2,0290 | 0,5830 | 0,0850 | 0,0980 | 0,0020 | 0,0230 | 0,0170 | 0,0160 | 0,0070 | 0,9240 | 0,3490 |  | 0,5820 | 0,7010 | 8 131 |  | 11 824 | 34,04