## Sheet1
День місяця | Номер результату випробув. | Метан, об.% | Етан, об.% | Пропан, об.% | i-Бутан, об.% | н-Бутан, об.% | нео-Пентан, об.% | i-Пентан, об.% | н-Пентан, об.% | Гексани, об.% | Кисень, об.% | Азот, об.% | Двуокис вуглецю, об% | Точка роси вологи (р=4МПа), ⁰С | Густина відносна | Густина при 20⁰С, г/см3 | Теплота згорання нижча, кКал/м3 | Теплота згорання вища, кКал/м3 | Число Воббе вище, кКал/м3 | Теплота згорання нижча, МДж/м3 | Теплота згорання вища, МДж/м3 | Число Воббе вище, МДж/м3 | Маса механічних домішок, г/м3 | Масова концентрація сірководню, м3 | Масова концентрац.меркаптанової сірки,м3
05 | 83819 | 96,1090 | 1,9460 | 0,5480 | 0,0830 | 0,0930 | 0,0020 | 0,0210 | 0,0140 | 0,0120 | 0,0070 | 0,8870 | 0,2780 |  | 0,5800 | 0,6990 | 8 126 |  | 11 837 | 34,02 |  |  | відсутн. | 0,0003 | 0,0004
13 | 84421 | 96,2460 | 1,8520 | 0,5340 | 0,0820 | 0,0900 | 0,0020 | 0,0210 | 0,0150 | 0,0130 | 0,0070 | 0,8830 | 0,2550 |  | 0,5790 | 0,6980 | 8 120 |  | 11 837 | 34,00
17 | 84689 | 96,2200 | 1,8550 | 0,5380 | 0,0830 | 0,0940 | 0,0020 | 0,0240 | 0,0170 | 0,0150 | 0,0070 | 0,8890 | 0,2560 |  | 0,5790 | 0,6980 | 8 123 |  | 11 838 | 34,01
24 | 85195 | 95,9360 | 1,9960 | 0,5760 | 0,0860 | 0,0960 | 0,0020 | 0,0230 | 0,0170 | 0,0200 | 0,0070 | 0,9190 | 0,3220 |  | 0,5810 | 0,7000 | 8 131 |  | 11 829 | 34,04