## Sheet1
День місяця | Номер результату випробув. | Метан, об.% | Етан, об.% | Пропан, об.% | i-Бутан, об.% | н-Бутан, об.% | нео-Пентан, об.% | i-Пентан, об.% | н-Пентан, об.% | Гексани, об.% | Кисень, об.% | Азот, об.% | Двуокис вуглецю, об% | Точка роси вологи (р=4МПа), ⁰С | Густина відносна | Густина при 20⁰С, г/см3 | Теплота згорання нижча, кКал/м3 | Теплота згорання вища, кКал/м3 | Число Воббе вище, кКал/м3 | Теплота згорання нижча, МДж/м3 | Теплота згорання вища, МДж/м3 | Число Воббе вище, МДж/м3 | Маса механічних домішок, г/м3 | Масова концентрація сірководню, м3 | Масова концентрац.меркаптанової сірки,м3
03 | 83683 | 98,1360 | 0,5260 | 0,2250 | 0,0590 | 0,0770 | 0,0020 | 0,0360 | 0,0230 | 0,0500 | 0,0070 | 0,6820 | 0,1770 |  | 0,5690 | 0,6850 | 8 030 |  | 11 818 | 33,62
10 | 84219 | 98,2780 | 0,5650 | 0,1620 | 0,0340 | 0,0310 | 0,0020 | 0,0180 | 0,0070 | 0,0120 | 0,0060 | 0,7030 | 0,1820 |  | 0,5660 | 0,6820 | 7 988 |  | 11 789 | 33,44
17 | 84802 | 98,1190 | 0,6200 | 0,1900 | 0,0410 | 0,0440 | 0,0020 | 0,0290 | 0,0120 | 0,0290 | 0,0070 | 0,7140 | 0,1930 |  | 0,5670 | 0,6840 | 8 006 |  | 11 797 | 33,52 |  |  | відсутн. | 0,0003 | 0,0008
25 | 85459 | 99,0510 | 0,1500 | 0,0380 | 0,0140 | 0,0070 | 0,0020 | 0,0050 | 0,0020 | 0,0070 | 0,0070 | 0,6030 | 0,1140 |  | 0,5600 | 0,6750 | 7 945 |  | 11 786 | 33,26