## Sheet1
День місяця | Номер результату випробув. | Метан, об.% | Етан, об.% | Пропан, об.% | i-Бутан, об.% | н-Бутан, об.% | нео-Пентан, об.% | i-Пентан, об.% | н-Пентан, об.% | Гексани, об.% | Кисень, об.% | Азот, об.% | Двуокис вуглецю, об% | Точка роси вологи (р=4МПа), ⁰С | Густина відносна | Густина при 20⁰С, г/см3 | Теплота згорання нижча, кКал/м3 | Теплота згорання вища, кКал/м3 | Число Воббе вище, кКал/м3 | Теплота згорання нижча, МДж/м3 | Теплота згорання вища, МДж/м3 | Число Воббе вище, МДж/м3 | Маса механічних домішок, г/м3 | Масова концентрація сірководню, м3 | Масова концентрац.меркаптанової сірки,м3
03 | 83684 | 96,9890 | 1,1300 | 0,3800 | 0,0860 | 0,0890 | 0,0010 | 0,0400 | 0,0200 | 0,0260 | 0,0060 | 0,9480 | 0,2850 |  | 0,5750 | 0,6930 | 8 058 |  | 11 787 | 33,74 |  |  | відсутн. | 0,0003 | 0,0006
10 | 84220 | 96,5250 | 1,4540 | 0,4530 | 0,0880 | 0,0940 | 0,0020 | 0,0410 | 0,0210 | 0,0360 | 0,0070 | 0,9600 | 0,3190 |  | 0,5780 | 0,6970 | 8 089 |  | 11 799 | 33,87
17 | 84801 | 96,5570 | 1,4450 | 0,4470 | 0,0840 | 0,0910 | 0,0020 | 0,0380 | 0,0190 | 0,0210 | 0,0070 | 0,9740 | 0,3150 |  | 0,5780 | 0,6960 | 8 080 |  | 11 793 | 33,83
25 | 85464 | 97,2600 | 0,8580 | 0,3250 | 0,0880 | 0,0840 | 0,0020 | 0,0420 | 0,0190 | 0,0310 | 0,0090 | 1,0630 | 0,2190 |  | 0,5730 | 0,6910 | 8 031 |  | 11 769 | 33,62