## Sheet1
День місяця | Номер результату випробув. | Метан, об.% | Етан, об.% | Пропан, об.% | i-Бутан, об.% | н-Бутан, об.% | нео-Пентан, об.% | i-Пентан, об.% | н-Пентан, об.% | Гексани, об.% | Кисень, об.% | Азот, об.% | Двуокис вуглецю, об% | Точка роси вологи (р=4МПа), ⁰С | Густина відносна | Густина при 20⁰С, г/см3 | Теплота згорання нижча, кКал/м3 | Теплота згорання вища, кКал/м3 | Число Воббе вище, кКал/м3 | Теплота згорання нижча, МДж/м3 | Теплота згорання вища, МДж/м3 | Число Воббе вище, МДж/м3 | Маса механічних домішок, г/м3 | Масова концентрація сірководню, м3 | Масова концентрац.меркаптанової сірки,м3
04 | 83817 | 98,7080 | 0,2300 | 0,0640 | 0,0350 | 0,0100 | 0,0020 | 0,0180 | 0,0020 | 0,0050 | 0,0070 | 0,7160 | 0,2030 |  | 0,5630 | 0,6780 | 7 944 |  | 11 758 | 33,26
11 | 84323 | 98,4150 | 0,3860 | 0,1130 | 0,0420 | 0,0250 | 0,0020 | 0,0310 | 0,0080 | 0,0190 | 0,0070 | 0,7380 | 0,2140 |  | 0,5650 | 0,6810 | 7 971 |  | 11 770 | 33,37
17 | 84806 | 97,6810 | 0,6650 | 0,2260 | 0,0760 | 0,0680 | 0,0020 | 0,0820 | 0,0330 | 0,0990 | 0,0070 | 0,7880 | 0,2730 |  | 0,5730 | 0,6910 | 8 054 |  | 11 804 | 33,72
25 | 85455 | 98,6810 | 0,2240 | 0,0630 | 0,0370 | 0,0190 | 0,0020 | 0,0330 | 0,0090 | 0,0250 | 0,0070 | 0,7060 | 0,1920 |  | 0,5640 | 0,6790 | 7 960 |  | 11 770 | 33,33 |  |  | відсутн. | 0,0002 | 0,0010