## Sheet1
День місяця | Номер результату випробув. | Метан, об.% | Етан, об.% | Пропан, об.% | i-Бутан, об.% | н-Бутан, об.% | нео-Пентан, об.% | i-Пентан, об.% | н-Пентан, об.% | Гексани, об.% | Кисень, об.% | Азот, об.% | Двуокис вуглецю, об% | Точка роси вологи (р=4МПа), ⁰С | Густина відносна | Густина при 20⁰С, г/см3 | Теплота згорання нижча, кКал/м3 | Теплота згорання вища, кКал/м3 | Число Воббе вище, кКал/м3 | Теплота згорання нижча, МДж/м3 | Теплота згорання вища, МДж/м3 | Число Воббе вище, МДж/м3 | Маса механічних домішок, г/м3 | Масова концентрація сірководню, м3 | Масова концентрац.меркаптанової сірки,м3
02 | 83607 | 96,1480 | 1,9150 | 0,5980 | 0,0950 | 0,0990 | 0,0010 | 0,0160 | 0,0140 | 0,0020 | 0,0070 | 0,9800 | 0,1250 |  | 0,5790 | 0,6980 | 8 134 |  | 11 857
17 | 84782 | 94,7430 | 2,5910 | 0,7260 | 0,0980 | 0,1220 | 0,0010 | 0,0170 | 0,0190 | 0,0030 | 0,0070 | 1,1540 | 0,5190 |  | 0,5890 | 0,7090 | 8 155 |  | 11 786
23 | 85253 | 94,5290 | 2,6830 | 0,7430 | 0,0990 | 0,1230 | 0,0010 | 0,0300 | 0,0220 | 0,0030 | 0,0070 | 1,1920 | 0,5680 |  | 0,5900 | 0,7110 | 8 160 |  | 11 777