## Sheet1
День місяця | Номер результату випробув. | Метан, об.% | Етан, об.% | Пропан, об.% | i-Бутан, об.% | н-Бутан, об.% | нео-Пентан, об.% | i-Пентан, об.% | н-Пентан, об.% | Гексани, об.% | Кисень, об.% | Азот, об.% | Двуокис вуглецю, об% | Точка роси вологи (р=4МПа), ⁰С | Густина відносна | Густина при 20⁰С, г/см3 | Теплота згорання нижча, кКал/м3 | Теплота згорання вища, кКал/м3 | Число Воббе вище, кКал/м3 | Теплота згорання нижча, МДж/м3 | Теплота згорання вища, МДж/м3 | Число Воббе вище, МДж/м3 | Маса механічних домішок, г/м3 | Масова концентрація сірководню, м3 | Масова концентрац.меркаптанової сірки,м3
02 | 83608 | 97,5910 | 0,9090 | 0,2800 | 0,0580 | 0,0570 | 0,0010 | 0,0200 | 0,0120 | 0,0030 | 0,0070 | 0,9000 | 0,1620 |  | 0,5700 | 0,6860 | 8 019 |  | 11 790
17 | 84780 | 97,0300 | 1,2550 | 0,3670 | 0,0650 | 0,0700 | 0,0010 | 0,0240 | 0,0140 | 0,0030 | 0,0070 | 0,9750 | 0,1890 | -6,3 | 0,5730 | 0,6910 | 8 050 |  | 11 796
23 | 85252 | 97,4670 | 0,9740 | 0,2980 | 0,0600 | 0,0600 | 0,0010 | 0,0230 | 0,0120 | 0,0020 | 0,0070 | 0,9180 | 0,1780 |  | 0,5710 | 0,6870 | 8 024 |  | 11 788