## Sheet1
День місяця | Номер результату випробув. | Метан, об.% | Етан, об.% | Пропан, об.% | i-Бутан, об.% | н-Бутан, об.% | нео-Пентан, об.% | i-Пентан, об.% | н-Пентан, об.% | Гексани, об.% | Кисень, об.% | Азот, об.% | Двуокис вуглецю, об% | Точка роси вологи (р=4МПа), ⁰С | Густина відносна | Густина при 20⁰С, г/см3 | Теплота згорання нижча, кКал/м3 | Теплота згорання вища, кКал/м3 | Число Воббе вище, кКал/м3 | Теплота згорання нижча, МДж/м3 | Теплота згорання вища, МДж/м3 | Число Воббе вище, МДж/м3 | Маса механічних домішок, г/м3 | Масова концентрація сірководню, м3 | Масова концентрац.меркаптанової сірки,м3
03 | 83527 | 95,8240 | 2,1900 | 0,6880 | 0,1010 | 0,1100 | 0,0010 | 0,0210 | 0,0170 | 0,0130 | 0,0060 | 0,7760 | 0,2530 | -9,0 | 0,5820 | 0,7016 | 8 178 |  | 11 885 | 34,24
10 | 84095 | 95,8180 | 2,1890 | 0,6830 | 0,1000 | 0,1080 | 0,0010 | 0,0210 | 0,0170 | 0,0080 | 0,0050 | 0,7840 | 0,2660 | -9,9 | 0,5820 | 0,7015 | 8 173 |  | 11 879 | 34,22
17 | 84654 | 95,8410 | 2,1520 | 0,6630 | 0,1020 | 0,1080 | 0,0010 | 0,0230 | 0,0170 | 0,0080 | 0,0060 | 0,7900 | 0,2890 | -10,7 | 0,5820 | 0,7014 | 8 167 |  | 11 870 | 34,19 |  |  | відсутн. | відсутн. | відсутн.
25 | 85274 | 95,8010 | 2,1740 | 0,6670 | 0,1020 | 0,1090 | 0,0010 | 0,0220 | 0,0160 | 0,0050 | 0,0050 | 0,7920 | 0,3060 |  | 0,5820 | 0,7017 | 8 166 |  | 11 867 | 34,19