## Sheet1
День місяця | Номер результату випробув. | Метан, об.% | Етан, об.% | Пропан, об.% | i-Бутан, об.% | н-Бутан, об.% | нео-Пентан, об.% | i-Пентан, об.% | н-Пентан, об.% | Гексани, об.% | Кисень, об.% | Азот, об.% | Двуокис вуглецю, об% | Точка роси вологи (р=4МПа), ⁰С | Густина відносна | Густина при 20⁰С, г/см3 | Теплота згорання нижча, кКал/м3 | Теплота згорання вища, кКал/м3 | Число Воббе вище, кКал/м3 | Теплота згорання нижча, МДж/м3 | Теплота згорання вища, МДж/м3 | Число Воббе вище, МДж/м3 | Маса механічних домішок, г/м3 | Масова концентрація сірководню, м3 | Масова концентрац.меркаптанової сірки,м3
05 | 83818 | 97,8170 | 0,3940 | 0,2200 | 0,0910 | 0,0840 | 0,0010 | 0,0700 | 0,0240 | 0,0380 | 0,0070 | 0,9730 | 0,2810 |  | 0,5710 | 0,6880 | 8 002 |  | 11 751 | 33,50
13 | 84418 | 97,9020 | 0,3810 | 0,2040 | 0,0800 | 0,0710 | 0,0010 | 0,0650 | 0,0190 | 0,0320 | 0,0070 | 0,9840 | 0,2540 |  | 0,5700 | 0,6870 | 7 991 |  | 11 748 | 33,46 |  |  | відсутн. | 0,0004 | 0,0006
16 | 84637 | 97,5070 | 0,4420 | 0,2600 | 0,1030 | 0,1010 | 0,0010 | 0,0860 | 0,0300 | 0,0610 | 0,0070 | 1,1230 | 0,2790 |  | 0,5740 | 0,6910 | 8 017 |  | 11 744 | 33,57
23 | 85111 | 97,8340 | 0,3950 | 0,2170 | 0,0870 | 0,0820 | 0,0010 | 0,0620 | 0,0210 | 0,0400 | 0,0070 | 1,0030 | 0,2510 |  | 0,5710 | 0,6880 | 7 998 |  | 11 750 | 33,49